## Локальная смета
Строительство кладбища "Восточное"
(наименование стройки)
ЛОКАЛЬНЫЙ СМЕТНЫЙ РАСЧЕТ № 3-4
(локальная смета)
|  | на | Приточно-вытяжная вентиляция
(наименование работ и затрат, наименование объекта)
№ пп | Обоснование | Наименование | Ед. изм. | Кол. | Стоимость единицы, руб. |  |  |  | Общая стоимость, руб. |  |  |  | Т/з осн. раб.на ед. | Т/з осн. раб. Всего | Т/з мех. на ед. | Т/з мех. Всего
[5 empty] | Всего | В том числе |  |  | Всего | В том числе
[6 empty] | Осн.З/п | Эк.Маш | З/пМех |  | Осн.З/п | Эк.Маш | З/пМех
1 | 2 | 3 | 4 | 5 | 6 | 7 | 8 | 9 | 10 | 11 | 12 | 13 | 14 | 15 | 16 | 17
Раздел 1. Вентиляция
Приточная система П1
1 | ТЕР20-05-001-01 | Установка фильтров ячейковых | 1 м2 поверхности в свету | 1 | 101.66 | 55.39 | 7.77 |  | 102 | 55 | 8 |  | 4.14 | 4.14 | 0.04 | 0.04
2 | ТЕР20-04-002-01 | Установка калориферов массой: до 0,1 т (прим. электронагревателей) | 1 калорифер | 1 | 161.28 | 64.52 | 15.18 | 0.47 | 161 | 65 | 15 |  | 5.31 | 5.31 | 0.08 | 0.08
3 | ТЕР20-03-001-03 | Установка вентиляторов радиальных массой: до 0,2 т | 1 вентилятор | 1 | 441.99 | 123.93 | 28.04 | 1.26 | 442 | 124 | 28 | 1 | 10.2 | 10.2 | 0.19 | 0.19
4 | ТЕР20-02-015-10 | Установка шумоглушителей вентиляционных трубчатых типа: ГТП 2-5, сечением 400х400 мм | 1 шт. | 1 | 1102.22 | 22.95 | 3.64 |  | 1102 | 23 | 4 |  | 1.82 | 1.82 | 0.02 | 0.02
5 | ТЕР20-02-018-01 | Установка вставок гибких к радиальным вентиляторам | 1 м2 | 0.22 | 296.03 | 71.65 | 0.77 |  | 65 | 16 |  |  | 5.75 | 1.27 | 0.01
6 | ТЕР20-02-006-07 | Установка заслонок воздушных и клапанов воздушных КВР с электрическим или пневматическим приводами периметром: до 1600 мм | 1 шт. | 1 | 889.28 | 23.48 | 2.59 |  | 889 | 23 | 3 |  | 1.84 | 1.84 | 0.01 | 0.01
7 | ТЕР20-02-002-01 | Установка решеток жалюзийных площадью в свету: до 0,5 м2 | 1 решетка | 1 | 83.91 | 18.63 | 2.44 |  | 84 | 19 | 2 |  | 1.46 | 1.46 | 0.01 | 0.01
8 | ТЕР20-01-001-10 | Прокладка воздуховодов класса Н (нормальные) из листовой стали толщиной: 0,7 мм, периметром от 1100 до 1600 мм | 100 м2 поверхности воздуховодов | 0.0144 | 22770.39 | 1656.93 | 106.16 | 5.97 | 328 | 24 | 2 |  | 132.98 | 1.91 | 0.95 | 0.01
9 | ТЕРм08-03-526-02 | Выключатели установочные автоматические (автоматы) или неавтоматические. Автомат одно-, двух-, трехполюсный, устанавливаемый на конструкции на стене или колонне, на ток, А, до: 100 | шт. | 1 | 326.74 | 31.39 | 2.77 | 0.09 | 327 | 31 | 3 |  | 2.32 | 2.32 | 0.01 | 0.01
10 | ТЕРм08-03-481-20 | Подготовка машин к испытанию, сдаче под наладку и пуску, присоединение к электрической сети. Машина переменного тока с короткозамкнутым ротором, масса, т, до: 0,15 | шт. | 1 | 159.02 | 17.05 | 1.5 | 0.04 | 159 | 17 | 2 |  | 1.21 | 1.21 | 0.004
11 | ТЕР20-01-001-31 | Прокладка воздуховодов класса Н (нормальные) из оцинкованной стали толщиной: 0,7 мм, периметром от 1100 до 1600 мм | 100 м2 поверхности воздуховодов | 0.118 | 30374.39 | 1656.93 | 106.16 | 5.97 | 3584 | 196 | 13 | 1 | 132.98 | 15.69 | 1.02 | 0.12
12 | ТЕР20-01-001-30 | Прокладка воздуховодов класса Н (нормальные) из оцинкованной стали толщиной: 0,7 мм, периметром 900 мм | 100 м2 поверхности воздуховодов | 0.1 | 30712.97 | 1914.98 | 113.41 | 6.45 | 3071 | 191 | 11 | 1 | 153.69 | 15.37 | 1.02 | 0.1
13 | СЦМ-500-9045 | Подвесы | 100 шт | 0.14 | 1326 |  |  |  | 186
14 | ТЕР20-02-003-03 | Установка решеток жалюзийных стальных: штампованных нерегулируемых (РШ) номер 150 размер 200х200 мм | 1 решетка | 6 | 53.01 | 14.93 | 2.44 |  | 318 | 90 | 15 |  | 1.17 | 7.02 | 0.01 | 0.06
Приточная система П2
15 | ТЕР20-05-001-01 | Установка фильтров ячейковых | 1 м2 поверхности в свету | 1 | 101.66 | 55.39 | 7.77 |  | 102 | 55 | 8 |  | 4.14 | 4.14 | 0.04 | 0.04
16 | ТЕР20-04-002-01 | Установка калориферов массой: до 0,1 т (прим. электронагревателей) | 1 калорифер | 1 | 161.28 | 64.52 | 15.18 | 0.47 | 161 | 65 | 15 |  | 5.31 | 5.31 | 0.08 | 0.08
17 | ТЕР20-03-001-03 | Установка вентиляторов радиальных массой: до 0,2 т | 1 вентилятор | 1 | 441.99 | 123.93 | 28.04 | 1.26 | 442 | 124 | 28 | 1 | 10.2 | 10.2 | 0.19 | 0.19
18 | ТЕР20-02-015-10 | Установка шумоглушителей вентиляционных трубчатых типа: ГТП 2-5, сечением 400х400 мм | 1 шт. | 1 | 1102.22 | 22.95 | 3.64 |  | 1102 | 23 | 4 |  | 1.82 | 1.82 | 0.02 | 0.02
19 | ТЕР20-02-018-01 | Установка вставок гибких к радиальным вентиляторам | 1 м2 | 0.33 | 296.03 | 71.65 | 0.77 |  | 98 | 24 |  |  | 5.75 | 1.9 | 0.01
20 | ТЕР20-02-006-07 | Установка заслонок воздушных и клапанов воздушных КВР с электрическим или пневматическим приводами периметром: до 1600 мм | 1 шт. | 1 | 889.28 | 23.48 | 2.59 |  | 889 | 23 | 3 |  | 1.84 | 1.84 | 0.01 | 0.01
21 | ТЕР20-02-002-01 | Установка решеток жалюзийных площадью в свету: до 0,5 м2 | 1 решетка | 1 | 83.91 | 18.63 | 2.44 |  | 84 | 19 | 2 |  | 1.46 | 1.46 | 0.01 | 0.01
22 | ТЕР20-01-001-10 | Прокладка воздуховодов класса Н (нормальные) из листовой стали толщиной: 0,7 мм, периметром от 1100 до 1600 мм | 100 м2 поверхности воздуховодов | 0.0182 | 22770.39 | 1656.93 | 106.16 | 5.97 | 414 | 30 | 2 |  | 132.98 | 2.42 | 0.95 | 0.02
23 | ТЕРм08-03-526-02 | Выключатели установочные автоматические (автоматы) или неавтоматические. Автомат одно-, двух-, трехполюсный, устанавливаемый на конструкции на стене или колонне, на ток, А, до: 100 | шт. | 1 | 326.74 | 31.39 | 2.77 | 0.09 | 327 | 31 | 3 |  | 2.32 | 2.32 | 0.01 | 0.01
24 | ТЕРм08-03-481-20 | Подготовка машин к испытанию, сдаче под наладку и пуску, присоединение к электрической сети. Машина переменного тока с короткозамкнутым ротором, масса, т, до: 0,15 | шт. | 1 | 159.02 | 17.05 | 1.5 | 0.04 | 159 | 17 | 2 |  | 1.21 | 1.21 | 0.004
25 | ТЕР20-01-001-31 | Прокладка воздуховодов класса Н (нормальные) из оцинкованной стали толщиной: 0,7 мм, периметром от 1100 до 1600 мм | 100 м2 поверхности воздуховодов | 0.0923 | 30374.39 | 1656.93 | 106.16 | 5.97 | 2804 | 153 | 10 | 1 | 132.98 | 12.27 | 1.02 | 0.09
26 | СЦМ-300-9170-36 | Клапаны обратные общего назначения из листовой стали прямоугольного сечения диаметром до 1600 мм | шт | 2 | 1162.39 |  |  |  | 2325
27 | СЦМ-500-9045 | Подвесы | 100 шт | 0.09 | 1326 |  |  |  | 119
28 | ТЕР20-02-003-03 | Установка решеток жалюзийных стальных: штампованных нерегулируемых (РШ) номер 150 размер 200х200 мм | 1 решетка | 6 | 53.01 | 14.93 | 2.44 |  | 318 | 90 | 15 |  | 1.17 | 7.02 | 0.01 | 0.06
Вытяжная система В1
29 | ТЕР20-01-001-24 | Прокладка воздуховодов класса Н (нормальные) из оцинкованной стали толщиной: 0,5 мм, периметром 800, 1000 мм | 100 м2 поверхности воздуховодов | 0.0264 | 30705.97 | 1914.98 | 113.41 | 6.45 | 811 | 51 | 3 |  | 153.69 | 4.06 | 1.3 | 0.03
30 | ТЕР20-02-003-03 | Установка решеток жалюзийных стальных: штампованных нерегулируемых (РШ) номер 150 размер 200х200 мм | 1 решетка | 2 | 53.01 | 14.93 | 2.44 |  | 106 | 30 | 5 |  | 1.17 | 2.34 | 0.01 | 0.02
31 | ТЕР20-03-002-01 | Установка вентиляторов осевых массой: до 0,025 т | 1 вентилятор | 1 | 65.65 | 54.45 | 8.34 | 0.16 | 66 | 54 | 8 |  | 3.98 | 3.98 | 0.05 | 0.05
32 | ТЕРм08-03-481-20 | Подготовка машин к испытанию, сдаче под наладку и пуску, присоединение к электрической сети. Машина переменного тока с короткозамкнутым ротором, масса, т, до: 0,15 | шт. | 1 | 159.02 | 17.05 | 1.5 | 0.04 | 159 | 17 | 2 |  | 1.21 | 1.21 | 0.004
33 | ТЕР20-02-010-01 | Установка зонтов над шахтами из листовой стали прямоугольного сечения периметром: 1000 мм | 1 зонт | 1 | 210.66 | 8.36 | 1.93 |  | 211 | 8 | 2 |  | 0.64 | 0.64 | 0.01 | 0.01
34 | СЦМ-500-9045 | Подвесы | 100 шт | 0.07 | 1326 |  |  |  | 93
Вытяжная система В2
35 | ТЕР20-01-001-31 | Прокладка воздуховодов класса Н (нормальные) из оцинкованной стали толщиной: 0,7 мм, периметром от 1100 до 1600 мм | 100 м2 поверхности воздуховодов | 0.0612 | 30374.39 | 1656.93 | 106.16 | 5.97 | 1859 | 101 | 6 |  | 132.98 | 8.14 | 1.02 | 0.06
36 | ТЕР20-02-003-11 | Установка решеток жалюзийных стальных: щелевых регулирующих (Р) номер 200 размер 200х200 мм | 1 решетка | 2 | 105.22 | 13.65 | 1.23 |  | 210 | 27 | 2 |  | 1.07 | 2.14 | 0.01 | 0.02
37 | ТЕР20-03-002-01 | Установка вентиляторов осевых массой: до 0,025 т | 1 вентилятор | 1 | 65.65 | 54.45 | 8.34 | 0.16 | 66 | 54 | 8 |  | 3.98 | 3.98 | 0.05 | 0.05
38 | ТЕРм08-03-481-20 | Подготовка машин к испытанию, сдаче под наладку и пуску, присоединение к электрической сети. Машина переменного тока с короткозамкнутым ротором, масса, т, до: 0,15 | шт. | 1 | 159.02 | 17.05 | 1.5 | 0.04 | 159 | 17 | 2 |  | 1.21 | 1.21 | 0.004
39 | ТЕР20-02-010-01 | Установка зонтов над шахтами из листовой стали прямоугольного сечения периметром: 1000 мм | 1 зонт | 1 | 210.66 | 8.36 | 1.93 |  | 211 | 8 | 2 |  | 0.64 | 0.64 | 0.01 | 0.01
40 | СЦМ-500-9045 | Подвесы | 100 шт | 0.08 | 1326 |  |  |  | 106
Вытяжная система В3
41 | ТЕР20-01-001-31 | Прокладка воздуховодов класса Н (нормальные) из оцинкованной стали толщиной: 0,7 мм, периметром от 1100 до 1600 мм | 100 м2 поверхности воздуховодов | 0.0252 | 30374.39 | 1656.93 | 106.16 | 5.97 | 765 | 42 | 3 |  | 132.98 | 3.35 | 1.02 | 0.03
42 | ТЕР20-02-003-11 | Установка решеток жалюзийных стальных: щелевых регулирующих (Р) номер 200 размер 200х200 мм | 1 решетка | 2 | 105.22 | 13.65 | 1.23 |  | 210 | 27 | 2 |  | 1.07 | 2.14 | 0.01 | 0.02
43 | ТЕР20-03-002-01 | Установка вентиляторов осевых массой: до 0,025 т | 1 вентилятор | 1 | 65.65 | 54.45 | 8.34 | 0.16 | 66 | 54 | 8 |  | 3.98 | 3.98 | 0.05 | 0.05
44 | ТЕРм08-03-481-20 | Подготовка машин к испытанию, сдаче под наладку и пуску, присоединение к электрической сети. Машина переменного тока с короткозамкнутым ротором, масса, т, до: 0,15 | шт. | 1 | 159.02 | 17.05 | 1.5 | 0.04 | 159 | 17 | 2 |  | 1.21 | 1.21 | 0.004
45 | ТЕР20-02-010-01 | Установка зонтов над шахтами из листовой стали прямоугольного сечения периметром: 1000 мм | 1 зонт | 1 | 210.66 | 8.36 | 1.93 |  | 211 | 8 | 2 |  | 0.64 | 0.64 | 0.01 | 0.01
46 | СЦМ-500-9045 | Подвесы | 100 шт | 0.06 | 1326 |  |  |  | 80
Вытяжная система В4
47 | ТЕР20-01-001-24 | Прокладка воздуховодов класса Н (нормальные) из оцинкованной стали толщиной: 0,5 мм, периметром 800, 1000 мм | 100 м2 поверхности воздуховодов | 0.0576 | 30705.97 | 1914.98 | 113.41 | 6.45 | 1769 | 110 | 7 |  | 153.69 | 8.85 | 1.3 | 0.07
48 | ТЕР20-02-003-03 | Установка решеток жалюзийных стальных: штампованных нерегулируемых (РШ) номер 150 размер 200х200 мм | 1 решетка | 4 | 53.01 | 14.93 | 2.44 |  | 212 | 60 | 10 |  | 1.17 | 4.68 | 0.01 | 0.04
49 | ТЕР20-03-002-01 | Установка вентиляторов осевых массой: до 0,025 т | 1 вентилятор | 1 | 65.65 | 54.45 | 8.34 | 0.16 | 66 | 54 | 8 |  | 3.98 | 3.98 | 0.05 | 0.05
50 | ТЕРм08-03-481-20 | Подготовка машин к испытанию, сдаче под наладку и пуску, присоединение к электрической сети. Машина переменного тока с короткозамкнутым ротором, масса, т, до: 0,15 | шт. | 1 | 159.02 | 17.05 | 1.5 | 0.04 | 159 | 17 | 2 |  | 1.21 | 1.21 | 0.004
51 | ТЕР20-02-010-01 | Установка зонтов над шахтами из листовой стали прямоугольного сечения периметром: 1000 мм | 1 зонт | 1 | 210.66 | 8.36 | 1.93 |  | 211 | 8 | 2 |  | 0.64 | 0.64 | 0.01 | 0.01
52 | СЦМ-500-9045 | Подвесы | 100 шт | 0.11 | 1326 |  |  |  | 146
Вытяжная система ВЕ1
53 | ТЕР20-01-001-24 | Прокладка воздуховодов класса Н (нормальные) из оцинкованной стали толщиной: 0,5 мм, периметром 800, 1000 мм | 100 м2 поверхности воздуховодов | 0.0448 | 30705.97 | 1914.98 | 113.41 | 6.45 | 1376 | 86 | 5 |  | 153.69 | 6.89 | 1.3 | 0.06
54 | ТЕР20-02-003-03 | Установка решеток жалюзийных стальных: штампованных нерегулируемых (РШ) номер 150 размер 200х200 мм | 1 решетка | 1 | 53.01 | 14.93 | 2.44 |  | 53 | 15 | 2 |  | 1.17 | 1.17 | 0.01 | 0.01
55 | ТЕР20-02-003-11 | Установка решеток жалюзийных стальных: щелевых регулирующих (Р) номер 200 размер 200х200 мм | 1 решетка | 1 | 105.22 | 13.65 | 1.23 |  | 105 | 14 | 1 |  | 1.07 | 1.07 | 0.01 | 0.01
56 | ТЕР20-02-010-01 | Установка зонтов над шахтами из листовой стали прямоугольного сечения периметром: 1000 мм | 1 зонт | 2 | 210.66 | 8.36 | 1.93 |  | 421 | 17 | 4 |  | 0.64 | 1.28 | 0.01 | 0.02
57 | СЦМ-500-9045 | Подвесы | 100 шт | 0.1 | 1326 |  |  |  | 133
Вытяжная система ВЕ2
58 | ТЕР20-01-001-24 | Прокладка воздуховодов класса Н (нормальные) из оцинкованной стали толщиной: 0,5 мм, периметром 800, 1000 мм | 100 м2 поверхности воздуховодов | 0.0078 | 30705.97 | 1914.98 | 113.41 | 6.45 | 240 | 15 | 1 |  | 153.69 | 1.2 | 1.3 | 0.01
59 | ТЕР20-02-003-03 | Установка решеток жалюзийных стальных: штампованных нерегулируемых (РШ) номер 150 размер 200х200 мм | 1 решетка | 2 | 53.01 | 14.93 | 2.44 |  | 106 | 30 | 5 |  | 1.17 | 2.34 | 0.01 | 0.02
60 | ТЕР20-02-003-03 | Установка решеток жалюзийных стальных: штампованных нерегулируемых (РШ) номер 150 размер 200х200 мм | 1 решетка | 1 | 53.01 | 14.93 | 2.44 |  | 53 | 15 | 2 |  | 1.17 | 1.17 | 0.01 | 0.01
61 | ТЕР20-02-010-01 | Установка зонтов над шахтами из листовой стали прямоугольного сечения периметром: 1000 мм | 1 зонт | 2 | 210.66 | 8.36 | 1.93 |  | 421 | 17 | 4 |  | 0.64 | 1.28 | 0.01 | 0.02
62 | СЦМ-500-9045 | Подвесы | 100 шт | 0.05 | 1326 |  |  |  | 66
63 | ТЕР20-02-012-01 | Установка дефлекторов диаметром патрубка: 280 мм | 1 дефлектор | 1 | 243.42 | 35.48 | 3.77 |  | 243 | 35 | 4 |  | 2.92 | 2.92 | 0.01 | 0.01
64 | СЦМ-201-9150-1 | Растяжки с талрепами к дефлекторам диаметром патрубка 280 мм | шт | 4 | 23.22 |  |  |  | 93
Вытяжная система ВЕ3
65 | ТЕР20-01-001-24 | Прокладка воздуховодов класса Н (нормальные) из оцинкованной стали толщиной: 0,5 мм, периметром 800, 1000 мм | 100 м2 поверхности воздуховодов | 0.0919 | 30705.97 | 1914.98 | 113.41 | 6.45 | 2822 | 176 | 10 | 1 | 153.69 | 14.12 | 1.3 | 0.12
66 | ТЕР20-01-001-31 | Прокладка воздуховодов класса Н (нормальные) из оцинкованной стали толщиной: 0,7 мм, периметром от 1100 до 1600 мм | 100 м2 поверхности воздуховодов | 0.071 | 30374.39 | 1656.93 | 106.16 | 5.97 | 2157 | 118 | 8 |  | 132.98 | 9.44 | 1.02 | 0.07
67 | ТЕР20-02-003-03 | Установка решеток жалюзийных стальных: штампованных нерегулируемых (РШ) номер 150 размер 200х200 мм | 1 решетка | 4 | 53.01 | 14.93 | 2.44 |  | 212 | 60 | 10 |  | 1.17 | 4.68 | 0.01 | 0.04
68 | ТЕР20-02-003-03 | Установка решеток жалюзийных стальных: штампованных нерегулируемых (РШ) номер 150 размер 200х200 мм | 1 решетка | 3 | 53.01 | 14.93 | 2.44 |  | 159 | 45 | 7 |  | 1.17 | 3.51 | 0.01 | 0.03
69 | ТЕР20-02-003-11 | Установка решеток жалюзийных стальных: щелевых регулирующих (Р) номер 200 размер 200х200 мм | 1 решетка | 1 | 105.22 | 13.65 | 1.23 |  | 105 | 14 | 1 |  | 1.07 | 1.07 | 0.01 | 0.01
70 | ТЕР20-02-010-01 | Установка зонтов над шахтами из листовой стали прямоугольного сечения периметром: 1000 мм | 1 зонт | 3 | 210.66 | 8.36 | 1.93 |  | 632 | 25 | 6 |  | 0.64 | 1.92 | 0.01 | 0.03
71 | СЦМ-500-9045 | Подвесы | 100 шт | 0.18 | 1326 |  |  |  | 239
72 | ТЕР20-02-012-01 | Установка дефлекторов диаметром патрубка: 280 мм | 1 дефлектор | 1 | 243.42 | 35.48 | 3.77 |  | 243 | 35 | 4 |  | 2.92 | 2.92 | 0.01 | 0.01
73 | СЦМ-201-9150-1 | Растяжки с талрепами к дефлекторам диаметром патрубка 280 мм | шт | 4 | 23.22 |  |  |  | 93
Пробивка отверстий
74 | ТЕР46-03-007-03 | Пробивка проемов в конструкциях из кирпича | 1 м3 | 0.862 | 557.79 | 156.95 | 400.84 | 34.75 | 481 | 135 | 346 | 30 | 12.3 | 10.6 | 2.54 | 2.19
75 | ТЕР46-03-017-05 | Заделка отверстий, гнезд и борозд в стенах и перегородках бетонных площадью до 0,1 м2 | 1 м3 заделки | 0.287 | 1869.79 | 865.78 | 31.6 |  | 537 | 248 | 9 |  | 75.22 | 21.59 | 0.4 | 0.11
Раздел 2. Оборудование в текущих ценах на 1 квартал 2009 года
П1
76 | тек.цена | Установка приточная VS-10-R-HC-T | комп | 1 | 64906 |  |  |  | 64906
77 | тек.цена | Автоматика П1 (AS-2R) | комп | 1 | 57873 |  |  |  | 57873
78 | тек.цена | Опциональное оснащение | шт | 1 | 3400 |  |  |  | 3400
П2
79 | тек.цена | Установка приточная VS-15-R-HC-T | комп | 1 | 85706 |  |  |  | 85706
80 | тек.цена | Автоматика П1 (AS-2R) | комп | 1 | 57873 |  |  |  | 57873
81 | тек.цена | Опциональное оснащение | шт | 1 | 3479 |  |  |  | 3479
Вентилятор канальный СК
82 | тек.цена | СК 160 С | комп | 1 | 4262.03 |  |  |  | 4262
83 | тек.цена | СК 200 В | комп | 2 | 5403.05 |  |  |  | 10806
84 | тек.цена | СК 160 В | комп | 1 | 3657.97 |  |  |  | 3658
Раздел 3. Устройство проходов через стены и перекрытия труб системы отопления
85 | ТЕР46-03-007-02 | Пробивка проемов в конструкциях из бетона | 1 м3 | 0.175 | 2156.07 | 352.3 | 1803.77 | 156.36 | 377 | 62 | 315 | 27 | 27.61 | 4.83 | 11.43 | 2
86 | ТЕР46-03-009-07 | Пробивка в кирпичных стенах отверстий круглых диаметром до 50 мм при толщине стен до 38 см | 100 шт. | 0.04 | 3511.05 | 977.64 | 2533.41 | 288.78 | 140 | 39 | 101 | 12 | 74.8 | 2.99 | 21.11 | 0.84
87 | ТЕР46-03-009-06 | Пробивка в кирпичных стенах отверстий круглых диаметром до 50 мм при толщине стен до 25 см | 100 шт. | 0.11 | 2418.9 | 664.35 | 1754.55 | 200 | 266 | 73 | 193 | 22 | 50.83 | 5.59 | 14.62 | 1.61
88 | ТЕР16-07-006-03 | Заделка сальников при проходе труб через фундаменты или стены подвала диаметром до 300 мм | 1 сальник | 2 | 48.94 | 38.89 |  |  | 98 | 78 |  |  | 3.01 | 6.02
89 | СЦМ-103-0196 | Трубы электросварные стальные прямошовные со снятой фаской диаметром от 20 до 377 мм из стали марок БСт2кп-БСт4кп и БСт2пс-БСт4пс наружный диаметр 273 мм толщина стенки 6 мм | м | 2 | 236.12 |  |  |  | 472
90 | ТЕРр69-04-01 | Заделка отверстий в местах прохода трубопроводов в: стенах и перегородках оштукатуренных | 100 отверстий | 0.11 | 1224.65 | 955.72 | 2.03 | 0.68 | 135 | 105 |  |  | 78.66 | 8.65 | 0.05 | 0.01
91 | ТЕР46-03-017-05 | Заделка отверстий, гнезд и борозд в стенах и перегородках бетонных площадью до 0,1 м2 | 1 м3 заделки | 0.05 | 1869.79 | 865.78 | 31.6 |  | 93 | 43 | 2 |  | 75.22 | 3.76 | 0.4 | 0.02
Итого прямые затраты по смете в ценах 2001г. | [8 empty] | 332807 | 3792 | 1324 | 97 |  | 301.5 |  | 8.97
Итого прямые затраты по смете с учетом коэффициентов к итогам | [8 empty] | 481599 | 25923 | 5223 | 663 |  | 301.5 |  | 8.97
В том числе, справочно:
перевод в цены 4 кв. 2008 года (ФГУ ФЛЦ Пермский филиал) ОЗП=6,836; ЭМ-ЗПМ=3,717; ЗПМ=6,836; МАТ=4,436 (Поз. 1-8, 11-22, 25-31, 33-37, 39-43, 45-49, 51-73, 88-89, 74-75, 85-87, 91, 90, 9-10, 23-24, 32, 38, 44, 50) | [8 empty] | 148792 | 22130 | 3900 | 566
Накладные расходы | [8 empty] | 30504
В том числе, справочно:
78%*0,94 ФОТ (от 718) (Поз. 90) | [8 empty] | 526
95%*0,94 ФОТ (от 1121) (Поз. 9-10, 23-24, 32, 38, 44, 50) | [8 empty] | 1001
110%*0,94 ФОТ (от 4724) (Поз. 74-75, 85-87, 91) | [8 empty] | 4885
128%*0,94 ФОТ (от 20023) (Поз. 1-8, 11-22, 25-31, 33-37, 39-43, 45-49, 51-73, 88-89) | [8 empty] | 24092
Сметная прибыль | [8 empty] | 21014
В том числе, справочно:
50% ФОТ (от 718) (Поз. 90) | [8 empty] | 359
65% ФОТ (от 1121) (Поз. 9-10, 23-24, 32, 38, 44, 50) | [8 empty] | 729
70% ФОТ (от 4724) (Поз. 74-75, 85-87, 91) | [8 empty] | 3307
83% ФОТ (от 20023) (Поз. 1-8, 11-22, 25-31, 33-37, 39-43, 45-49, 51-73, 88-89) | [8 empty] | 16619
Итоги по смете:
Итого Строительные работы | [8 empty] | 231910 |  |  |  |  | 289.6 |  | 8.95
Итого Монтажные работы | [8 empty] | 9244 |  |  |  |  | 11.9 |  | 0.02
Итого Оборудование | [8 empty] | 291963
Итого | [8 empty] | 533117 |  |  |  |  | 301.5 |  | 8.97
В том числе:
Материалы | [8 empty] | 158490
Машины и механизмы | [8 empty] | 5223
ФОТ | [8 empty] | 26586
Накладные расходы | [8 empty] | 30504
Сметная прибыль | [8 empty] | 21014
Итого СМР для расчета лимитированных затрат | [8 empty] | 241154
Временные здания и сооружения 0,7302% | [8 empty] | 1761
Итого | [8 empty] | 242915
Производство работ в зимнее время 0,5% | [8 empty] | 1215
Итого | [8 empty] | 244130
Итого с оборудованием (291 963) | [8 empty] | 536093
Непредвиденные затраты 2% | [8 empty] | 10722
Итого с непредвиденными | [8 empty] | 546815
перевод в цены 2009 года -15% | [8 empty] | -82022
Итого с учетом доп. затрат в тек ценах | [8 empty] | 464793
НДС 18% | [8 empty] | 83663
ВСЕГО по смете | [8 empty] | 548456 |  |  |  |  | 301.5 |  | 8.97