## Локальная смета
Строительство кладбища "Восточное"
(наименование стройки)
ЛОКАЛЬНЫЙ СМЕТНЫЙ РАСЧЕТ № 6-2
(локальная смета)
|  | на | АС-5 Общестроительные работы. Артскважина.
(наименование работ и затрат, наименование объекта)
№ пп | Обоснование | Наименование | Ед. изм. | Кол. | Стоимость единицы, руб. |  |  |  | Общая стоимость, руб. |  |  |  | Т/з осн. раб.на ед. | Т/з осн. раб. Всего | Т/з мех. на ед. | Т/з мех. Всего
[5 empty] | Всего | В том числе |  |  | Всего | В том числе
[6 empty] | Осн.З/п | Эк.Маш | З/пМех |  | Осн.З/п | Эк.Маш | З/пМех
1 | 2 | 3 | 4 | 5 | 6 | 7 | 8 | 9 | 10 | 11 | 12 | 13 | 14 | 15 | 16 | 17
Раздел 1. Общестроительные работы ЛСР №АС-5 (Основание УВ03-06-НВ лист1,2)
земляные работы
1 | ТЕР01-01-003-14 | Разработка грунта в отвал экскаваторами #драглайн# или #обратная лопата# с ковшом вместимостью 0,5 (0,5-0,63) м3, группа грунтов: 2 | 1000 м3 грунта | 0.005 | 4467.1 | 150.36 | 4316.74 | 542.21 | 22 | 1 | 21 | 3 | 13.57 | 0.07 | 29.5 | 0.15
2 | ТЕР01-02-057-02 | Разработка грунта вручную в траншеях глубиной до 2 м без креплений с откосами, группа грунтов: 2 | 100 м3 грунта | 0.005 | 1706.32 | 1706.32 |  |  | 9 | 9 |  |  | 154 | 0.77
3 | ТЕР01-01-030-02 | Разработка грунта с перемещением до 10 м бульдозерами мощностью 59 (80) кВт (л.с.): 2 группа грунтов | 1000 м3 грунта | 0.01 | 1191.38 |  | 1191.38 | 198.86 | 12 |  | 12 | 2 |  |  | 12.65 | 0.13
4 | ТЕР01-01-030-10 | При перемещении грунта на каждые последующие 10 м добавлять: к расценке 01-01-030-02 | 1000 м3 грунта | 0.01 | 1019.03 |  | 1019.03 | 170.09 | 10 |  | 10 | 2 |  |  | 10.82 | 0.11
5 | ТЕР01-01-013-14 | Разработка грунта с погрузкой на автомобили-самосвалы экскаваторами с ковшом вместимостью 0,5 (0,5-0,63) м3, группа грунтов: 2 | 1000 м3 грунта | 0.407 | 6245.37 | 167.09 | 6072.61 | 801.74 | 2542 | 68 | 2472 | 326 | 15.08 | 6.14 | 43.62 | 17.75
6 | СЦП3-3-5-1 | Перевозка навалочных грузов автомобилями-самосвалами (работающими вне карьеров), расстояние перевозки 5 км: класс груза 1 | 1 т | 773.3 | 5.82 |  | 5.82 |  | 4501 |  | 4501
7 | ТЕР01-01-033-02 | Засыпка траншей и котлованов с перемещением грунта до 5 м бульдозерами мощностью 59 (80) кВт (л.с.): 2 группа грунтов | 1000 м3 грунта | 0.288 | 835.38 |  | 835.38 | 139.44 | 241 |  | 241 | 40 |  |  | 8.87 | 2.55
8 | ТЕР01-01-033-08 | При перемещении грунта на каждые последующие 5 м добавлять: к расценке 01-01-033-02 | 1000 м3 грунта | 0.288 | 412.51 |  | 412.51 | 68.85 | 119 |  | 119 | 20 |  |  | 4.38 | 1.26
9 | ТЕР01-02-061-02 | Засыпка вручную траншей, пазух котлованов и ям, группа грунтов: 2 | 100 м3 грунта | 1.24 | 1034.21 | 1034.21 |  |  | 1282 | 1282 |  |  | 97.2 | 120.53
10 | ТЕР01-02-005-01 | Уплотнение грунта пневматическими трамбовками, группа грунтов: 1, 2 | 100 м3 уплотненного грунта | 2.82 | 501.3 | 152.24 | 349.06 | 41.59 | 1414 | 429 | 985 | 117 | 12.53 | 35.33 | 3.04 | 8.57
11 | ТЕР08-01-002-02 | Устройство основания под фундаменты: щебеночного | 1 м3 основания | 0.53 | 250.34 | 27.86 | 46.86 | 7.76 | 133 | 15 | 25 | 4 | 2.4 | 1.27 | 0.54 | 0.29
12 | СЦМ-408-0019 | Щебень из природного камня для строительных работ марка М600, фракция 20-40 мм | м3 | -0.689 | 134.46 |  |  |  | -93
13 | тек.цена | Щебень из природного камня для строительных работ марка М600, фракция 20-40 мм | м3 | 0.689 | 140.05 |  |  |  | 96
14 | ТЕР11-01-013-03 | Устройство покрытий щебеночных с пропиткой битумом | 100 м2 покрытия | 0.04 | 3827.32 | 332.85 | 365.77 | 48.83 | 153 | 13 | 15 | 2 | 28.4 | 1.14 | 3.3 | 0.13
15 | СЦМ-101-1561 | Битумы нефтяные дорожные жидкие класс МГ и СГ | т | -0.0496 | 1883.1 |  |  |  | -93
16 | тек.цена | Битумы нефтяные дорожные марки БНД-60/90, БНД-90/130 | т | 0.0496 | 2458.76 |  |  |  | 122
Насосная станция над артсважиной
17 | ТЕР11-01-013-03 | Устройство покрытий щебеночных с пропиткой битумом | 100 м2 покрытия | 0.031 | 3827.32 | 332.85 | 365.77 | 48.83 | 119 | 10 | 11 | 2 | 28.4 | 0.88 | 3.3 | 0.1
18 | ТЕР06-01-001-02 | Устройство бетонных фундаментов общего назначения под колонны объемом: до 3 м3 | 100 м3 бетона, бутобетона и железобетона в деле | 0.02 | 55318.33 | 6506.33 | 2669.08 | 447.31 | 1106 | 130 | 53 | 9 | 535.5 | 10.71 | 29.05 | 0.58
19 | СЦМ-401-0023 | Бетон тяжелый, класс В 7,5 (М100) крупность более 40мм | м3 | -2,04 -ъ.х. | 405.21 |  |  |  | -827
20 | СЦМ-401-0025 | Бетон тяжелый, класс В 12,5 (М150) крупность более 40мм | м3 | 2,04 ъ.х. | 421.59 |  |  |  | 860
21 | ТЕР11-01-011-01 | Устройство стяжек цементных толщиной 20 мм | 100 м2 стяжки | 0.02 | 1364.22 | 446.07 | 56.56 | 17.37 | 27 | 9 | 1 |  | 39.51 | 0.79 | 1.27 | 0.03
22 | ТЕР23-03-001-06 | Устройство круглых сборных железобетонных канализационных колодцев диаметром: 1,5 м в грунтах мокрых | 10 м3 железобетонных и бетонных конструкций колодцев | 0.167 | 16290.99 | 1441.87 | 1796.37 | 180.62 | 2721 | 241 | 300 | 30 | 111.6 | 18.64 | 17.93 | 2.99
23 | СЦМ-110-0103 | Люки для кабельных колодцев в телефонной канализации легкого типа Л | шт | 1 | 696.13 |  |  |  | 696
24 | СЦМ-201-9002 | Конструкции стальные (стремянка) | т | 0.028 | 7793.05 |  |  |  | 218
25 | ТЕР10-02-001-01(прим.) | Укладкадеревянной крышки | 100 м2 | 0.005 | 7506.79 | 274.83 | 313.96 | 21.69 | 38 | 1 | 2 |  | 25.4 | 0.13 | 3.45 | 0.02
26 | ТЕР06-01-001-13 | Устройство фундаментов-столбов: бетонных Мб100 | 100 м3 бетона, бутобетона и железобетона в деле | 0.0002 | 54805.76 | 7268.86 | 1836.99 | 292.16 | 11 | 1 |  |  | 598.26 | 0.12 | 19.7
27 | ТЕР06-01-001-13 | Устройство фундаментов-столбов: бетонных (заделка отверстий) | 100 м3 бетона, бутобетона и железобетона в деле | 0.003 | 54805.76 | 7268.86 | 1836.99 | 292.16 | 164 | 22 | 6 | 1 | 598.26 | 1.79 | 19.7 | 0.06
28 | СЦМ-401-0023 | Бетон тяжелый, класс В 7,5 (М100) крупность более 40мм | м3 | -0,306 -з.щ. | 405.21 |  |  |  | -124
29 | тек.цена | Бетон тяжелый, класс В 15 (М200) крупность более 40мм | м3 | 0,306 з.щ. | 858.44 |  |  |  | 263
30 | ТЕР06-01-001-13 | Устройство фундаментов рамы Мб150 | 100 м3 бетона, бутобетона и железобетона в деле | 0.002 | 54805.76 | 7268.86 | 1836.99 | 292.16 | 110 | 15 | 4 | 1 | 598.26 | 1.2 | 19.7 | 0.04
31 | СЦМ-401-0023 | Бетон тяжелый, класс В 7,5 (М100) крупность более 40мм | м3 | -0,204 -г.ш. | 405.21 |  |  |  | -83
32 | тек.цена | Бетон тяжелый, класс В 12,5 (М150) крупность более 40мм | м3 | 0,204 г.ш. | 842.81 |  |  |  | 172
33 | ТЕР09-06-024-12 | Монтаж: люлек, этажерок сушил и других деталей из сортовой стали | 1 т конструкций | 0.113 | 2369.4 | 972.24 | 1000.2 | 4.83 | 268 | 110 | 113 | 1 | 71.07 | 8.03 | 0.47 | 0.05
34 | СЦМ-201-9002 | Конструкции стальные | т | 0.113 | 7793.05 |  |  |  | 881
35 | ТЕР13-03-002-01 | Огрунтовка металлических поверхностей за один раз: грунтовкой ХС-068 | 100 м2 окрашиваемой поверхности | 0.05 | 814.9 | 60.84 | 10.64 | 0.14 | 41 | 3 | 1 |  | 3.92 | 0.2 | 0.03
36 | ТЕР13-03-004-08 | Окраска металлических огрунтованных поверхностей: лаком ХВ-784 | 100 м2 окрашиваемой поверхности | 0.05 | 635.72 | 32.04 | 7.24 | 0.14 | 32 | 2 |  |  | 2.48 | 0.12 | 0.03
Раздел 2. Электрооборудование ЛСР №ЭМ-5 (основание УВ-03-06-18-НВ 901-2-177.91-ЭМ)
Монтажные работы
37 | ТЕРм11-01-001-01 | Конструкции для установки приборов, масса, кг, до: 1 | шт. | 1 | 33.46 | 6.48 | 6.79 | 0.82 | 33 | 6 | 7 | 1 | 0.52 | 0.52
38 | ТЕРм11-02-001-01 | Приборы, устанавливаемые на резьбовых соединениях, масса, кг, до: 1,5 | шт. | 1 | 15.46 | 14.51 |  |  | 15 | 15 |  |  | 1.03 | 1.03
39 | ТЕРм08-03-573-04 | Шкаф (пульт) управления навесной, высота, ширина и глубина, мм, до: 600х600х350 | шт. | 1 | 86.93 | 33.39 | 50.04 | 4.3 | 87 | 33 | 50 | 4 | 2.37 | 2.37 | 0.36 | 0.36
40 | ТЕРм10-01-039-06 | Реле, ключ, кнопка и др. с подготовкой места установки | шт. | 1 | 24.3 | 24.3 |  |  | 24 | 24 |  |  | 2 | 2
41 | СЦМ549-3015-34 | Реле промежуточное РПГ-010111УЗ применительно | шт. | 1 | 168 |  |  |  | 168
42 | ТЕРм08-02-411-01 | Рукав металлический, наружный диаметр, мм, до: 48 | 100 м | 0.09 | 3184.47 | 464.29 | 247.38 | 4.04 | 287 | 42 | 22 |  | 34.7 | 3.12 | 0.44 | 0.04
43 | СЦМ-101-2162 | Рукава металлические диаметром 27 мм РЗ-Ц-Х | м | 9 | 13.5 |  |  |  | 122
44 | ТЕРм08-02-412-01 | Затягивание проводов в проложенные трубы и металлические рукава. Провод первый одножильный или многожильный в общей оплетке, суммарное сечение, мм2, до: 2,5 | 100 м | 0.1 | 335.62 | 75.06 | 2.31 | 0.18 | 34 | 8 |  |  | 5.61 | 0.56 | 0.02
45 | ТЕР01-02-055-02 | Разработка грунта вручную с креплениями в траншеях шириной до 2 м, глубиной до 2 м, группа грунтов: 2 | 100 м3 грунта | 0.01 | 2256.66 | 2256.66 |  |  | 23 | 23 |  |  | 189 | 1.89
46 | ТЕР01-02-061-02 | Засыпка вручную траншей, пазух котлованов и ям, группа грунтов: 2 | 100 м3 грунта | 0.01 | 1034.21 | 1034.21 |  |  | 10 | 10 |  |  | 97.2 | 0.97
47 | ТЕРм08-02-401-01 | Кабели с креплением накладными скобами, полосками с установкой ответвительных коробок. Кабель 2-4-жильный сечением жилы до 16 мм2 | 100 м | 0.14 | 3926 | 690.41 | 982.73 | 458.58 | 550 | 97 | 138 | 64 | 51.6 | 7.22 | 25.2 | 3.53
48 | ТЕРм08-02-141-01 | Кабели до 35 кв в готовых траншеях без покрытий, масса 1 м, кг, до: 1 | 100 м кабеля | 0.01 | 833.23 | 187.42 | 543.18 | 57.79 | 8 | 2 | 5 | 1 | 13.7 | 0.14 | 4 | 0.04
49 | СЦМ-503-0355 | Кабели контрольные с алюминиевыми жилами с поливинилхлоридной изоляцией и оболочкой марки АКВВГ 4х2.5 мм2 | 1000 м | 0.015 | 5419.02 |  |  |  | 81
50 | СЦМ-507-0243 | Провода силовые для электрических установок на напряжение до 450 В с медной жилой марки ПВ1, сечением 1 мм2 | 1000 м | 0.01 | 759.42 |  |  |  | 8
51 | ТЕРм08-02-472-07 | Проводник заземляющий открыто по строительным основаниям из полосовой стали, сечение, мм2: 160 | 100 м | 0.13 | 2408.14 | 284.99 | 91.86 | 4.6 | 313 | 37 | 12 | 1 | 21.3 | 2.77 | 0.5 | 0.07
52 | ТЕРм08-03-574-01 | Подключение насоса | 100 жил | 0.1 | 3059.73 | 236.71 | 2.31 | 0.18 | 306 | 24 |  |  | 16.8 | 1.68 | 0.02
53 | тек.цена | Манометр ЭКМ-1у | шт | 1 | 197.92 |  |  |  | 198
54 | тек.цена | Фонарь аккумуляторный АМФ-8М | шт | 1 | 494.02 |  |  |  | 494
55 | тек.цена | Комплектное устройство Каскад 2,8 | шт | 1 | 9556.75 |  |  |  | 9557
Раздел 3. Оборудование и трубопроводы насосной станции ЛСР №ТХ-1
56 | СЦМ-300-9260-505 (прим) | Насос скваженный 3ЭЦВ6-6,3-85, Q=5м3/ч, напором 45м с электродвигателем ПЭДВ 2,8-140, N=2,8 кВт, п=3000 об/мин | шт. | 1 | 2537.54 |  |  |  | 2538
57 | ТЕРм07-04-030-02 | Насосы артезианские с погружным электродвигателем марки: 3ЭЦВ6-6,3-85 | шт. | 1 | 5430.71 | 1058.89 | 1182.78 | 210.45 | 5431 | 1059 | 1183 | 210 | 74.1 | 74.1 | 11.45 | 11.45
58 | СЦМ-411-0041 | Электроэнергия | квт-ч | 64 | 0.59 |  |  |  | 38
59 | ТЕРм08-03-481-20 | Подготовка машин к испытанию, сдаче под наладку и пуску, присоединение к электрической сети. Машина переменного тока с короткозамкнутым ротором, масса, т, до: 0,15 | шт. | 1 | 159.02 | 17.05 | 1.5 | 0.04 | 159 | 17 | 2 |  | 1.21 | 1.21 | 0.004
60 | ТЕР22-03-001-05 | Установка оголовка | 1 т фасонных частей | 0.1 | 30078.52 | 5561.74 | 10602.12 | 1896.08 | 3008 | 556 | 1060 | 190 | 353.8 | 35.38 | 105.35 | 10.54
Приборы
МП3-У
61 | СЦМ-300-1465 | Манометр МПЗ-У | комплект | 1 | 211.66 |  |  |  | 212
62 | ТЕРм11-02-001-01 | Приборы, устанавливаемые на резьбовых соединениях, масса, кг, до: 1,5 | шт. | 1 | 15.46 | 14.51 |  |  | 15 | 15 |  |  | 1.03 | 1.03
СТВ-65
63 | СЦМ-300-1523 | Водомеры диаметром до 65 мм (СТВ-65) | шт | 1 | 1268.34 |  |  |  | 1268
64 | ТЕРм11-02-022-05 | Ротаметр, счетчик, преобразователь, устанавливаемые на фланцевых соединениях, диаметр условного прохода, мм, до: 80 | шт. | 1 | 81.88 | 51.34 | 12.39 |  | 82 | 51 | 12 |  | 4.12 | 4.12 | 0.16 | 0.16
65 | СЦМ-300-0984 | Фланцы стальные плоские приварные из стали ВСт3сп2, ВСт3сп3; ГОСТ 12820-80 давлением 1.6 МПа (16 кгс/см2), диаметром, мм: 65 | шт | 2 | 56.56 |  |  |  | 113
Арматура
66 | СЦМ-300-9044-1 | Вантузы Вс-8 | комплект | 1 | 896.05 |  |  |  | 896
67 | ТЕРм12-12-009-07 | Установка вантуса | шт. | 1 | 106.41 | 94.39 | 7.08 |  | 106 | 94 | 7 |  | 6.9 | 6.9
30ч6бр д.50мм
68 | СЦМ-300-1175 | Задвижки параллельные фланцевые с выдвижным шпинделем, для воды и пара давлением 1 МПа (10кгс/см2) 30Ч6БР, диаметром 50 мм | шт | 3 | 219.81 |  |  |  | 659
69 | ТЕРм12-12-001-07 | Арматура фланцевая с ручным приводом или без привода водопроводная на условное давление до 4 МПа. Диаметр условного прохода, мм: 50 | шт. | 3 | 89.18 | 47.74 | 35.9 | 6.25 | 268 | 143 | 108 | 19 | 3.49 | 10.47 | 0.35 | 1.05
70 | СЦМ-300-0983 | Фланцы стальные плоские приварные из стали ВСт3сп2, ВСт3сп3; ГОСТ 12820-80 давлением 1.6 МПа (16 кгс/см2), диаметром, мм: 50 | шт | 6 | 49.46 |  |  |  | 297
19ч21бр д.50мм
71 | тек.цена | клапан обратный 19ч21бр д.50мм | шт. | 1 | 78.9 |  |  |  | 79
72 | ТЕРм12-12-001-07 | Арматура фланцевая с ручным приводом или без привода водопроводная на условное давление до 4 МПа. Диаметр условного прохода, мм: 50 | шт. | 1 | 89.18 | 47.74 | 35.9 | 6.25 | 89 | 48 | 36 | 6 | 3.49 | 3.49 | 0.35 | 0.35
73 | СЦМ-300-0983 | Фланцы стальные плоские приварные из стали ВСт3сп2, ВСт3сп3; ГОСТ 12820-80 давлением 1.6 МПа (16 кгс/см2), диаметром, мм: 50 | шт | 1 | 49.46 |  |  |  | 49
74 | ТЕРм12-10-001-03 | Отборное устройство | 100 шт. | 0.01 | 10826.22 | 4911.12 | 861.41 | 149.25 | 108 | 49 | 9 | 1 | 359 | 3.59 | 8.17 | 0.08
ГМ-50
75 | ТЕРм12-08-006-01 | Установка ГМ-50 | 100 шт. | 0.01 | 3601.5 | 3078 | 95.99 | 6.07 | 36 | 31 | 1 |  | 225 | 2.25 | 0.66 | 0.01
76 | СЦМ-300-1173 | Головки для пожарных рукавов соединительные напорные, давлением 1,2 МПа (12 кгс/см2) рукавные, диаметром 50 мм | шт | 1 | 47.21 |  |  |  | 47
ГР-50
77 | ТЕРм12-08-006-01 | Установка ГР-50 | 100 шт. | 0.01 | 3601.5 | 3078 | 95.99 | 6.07 | 36 | 31 | 1 |  | 225 | 2.25 | 0.66 | 0.01
78 | СЦМ-300-1173 | Головки для пожарных рукавов соединительные напорные, давлением 1,2 МПа (12 кгс/см2) рукавные, диаметром 50 мм | шт | 1 | 47.21 |  |  |  | 47
79 | СЦМ-300-0962 | Фланцы стальные плоские приварные из стали ВСт3сп2, ВСт3сп3; ГОСТ 12820-80 давлением 1,0 МПа (10 кгс/см2), диаметром мм: 20 | шт | 2 | 14.15 |  |  |  | 28
Трубы ГОСТ 10704-91 д.57х3,5мм
80 | ТЕРм12-01-008-07 | Трубопроводы в дизельных, насосно-компрессорных, парокотельных и т.п., монтируемые из труб и готовых деталей, на условное давление не более 2.5 МПа. Диаметр трубопровода наружный, мм: 57 | 100 м трубопроводов | 0.03 | 9414.79 | 3461.04 | 5541.57 | 649.26 | 282 | 104 | 166 | 19 | 253 | 7.59 | 36.67 | 1.1
81 | СЦМ-535-0022 | Узлы трубопроводов с установкой необходимых деталей из бесшовных труб, сталь 20, диаметром условного прохода: 50 мм, толщиной стенки 3,0 мм | т | 0.015 | 24505 |  |  |  | 368
Трубы ГОСТ 10704-91 д.76х3,5мм
82 | ТЕРм12-01-008-08 | Трубопроводы в дизельных, насосно-компрессорных, парокотельных и т.п., монтируемые из труб и готовых деталей, на условное давление не более 2.5 МПа. Диаметр трубопровода наружный, мм: 76 | 100 м трубопроводов | 0.01 | 10680.09 | 3762 | 6596.74 | 785.33 | 107 | 38 | 66 | 8 | 275 | 2.75 | 44.4 | 0.44
83 | СЦМ-535-0027 | Узлы трубопроводов с установкой необходимых деталей из бесшовных труб, сталь 20, диаметром условного прохода: 65 мм, толщиной стенки 3,5 мм | т | 0.007 | 23910.69 |  |  |  | 167
Трубы ГОСТ633-80* д.60х5Д
84 | ТЕРм12-01-008-07 | Трубопроводы в дизельных, насосно-компрессорных, парокотельных и т.п., монтируемые из труб и готовых деталей, на условное давление не более 2.5 МПа. Диаметр трубопровода наружный, мм: 57 | 100 м трубопроводов | 0.25 | 9414.79 | 3461.04 | 5541.57 | 649.26 | 2354 | 865 | 1385 | 162 | 253 | 63.25 | 36.67 | 9.17
85 | СЦМ-103-0628 (прим) | Трубы бурильные геологоразведочные из стали группы Д и муфты к ним наружный диаметр 64 мм, толщина стенки 6 мм | м | 25 | 142.02 |  |  |  | 3551
Рукав ГОСТ 18698-79*
86 | СЦМ-300-1110 (прим) | Рукава напорные для промывки буровых скважин диаметром 38 мм, давлением 10 Мпа (100 кгс/см2) | м | 20 | 116.36 |  |  |  | 2327
Окраска
87 | ТЕР13-03-002-04 | Огрунтовка металлических поверхностей за один раз: грунтовкой ГФ-021 | 100 м2 окрашиваемой поверхности | 0.1 | 304.42 | 80.23 | 9.86 | 0.14 | 30 | 8 | 1 |  | 5.31 | 0.53 | 0.02
88 | ТЕР13-03-004-26 | Окраска металлических огрунтованных поверхностей: эмалью ПФ-115 КОЭФ. К ПОЗИЦИИ: Новый коэффициент ПЗ=2; ОЗП=2; ЭМ=2; ЗПМ=2; МАТ=2; ТЗ=2; ТЗМ=2 | 100 м2 окрашиваемой поверхности | 0.1 | 1098.44 | 98.96 | 12.94 | 0.28 | 110 | 10 | 1 |  | 7.66 | 0.77 | 0.04
Раздел 4. Вентиляция насосной станции ЛСР №ОВ-6
Д-315.00.000 д.315мм
89 | ТЕР20-02-012-02 | Установка дефлекторов диаметром патрубка: 315 мм | 1 дефлектор | 1 | 266.06 | 41.92 | 4.36 |  | 266 | 42 | 4 |  | 3.45 | 3.45 | 0.01 | 0.01
Р200Р
90 | ТЕР20-02-005-01 (прим.) | Установка заслонок воздушных и клапановР200Р | 1 шт. | 1 | 635.55 | 15.57 | 2 |  | 636 | 16 | 2 |  | 1.22 | 1.22 | 0.01 | 0.01
Воздуховод.
91 | ТЕР20-01-001-01 | Прокладка воздуховодов класса Н (нормальные) из листовой стали толщиной: 0,5 мм, диаметром до 200 мм | 100 м2 поверхности воздуховодов | 0.007 | 23283.16 | 2091.54 | 140.55 | 8.17 | 163 | 15 | 1 |  | 167.86 | 1.18 | 1.3 | 0.01
БНТ 200
92 | ТЕР22-01-002-03 | Укладка асбестоцементных водопроводных труб с соединением труб чугунными муфтами диаметром: 200 мм | 1 км трубопровода | 0.002 | 62877.53 | 5181.99 | 3151.88 | 271.15 | 126 | 10 | 6 | 1 | 396.48 | 0.79 | 17.58 | 0.04
БНМ 200
93 | СЦМ-103-0711 | БНМ 200 | шт | 1 | 26.12 |  |  |  | 26
Сетка
94 | СЦМ-300-9430-1 | Сетки металлические в рамках площадью в свету до 0,2 м2 | м2 | 0.1 | 77.05 |  |  |  | 8
Переход.
95 | ТЕР20-01-001-03 | Переход из листовой стали толщиной 0,5мм д.200м х д.315мм | 100 м2 поверхности воздуховодов | 0.002 | 23108.97 | 1914.98 | 113.41 | 6.45 | 46 | 4 |  |  | 153.69 | 0.31 | 1.02
Окраска
96 | ТЕР13-03-002-04 | Огрунтовка металлических поверхностей за один раз: грунтовкой ГФ-021 | 100 м2 окрашиваемой поверхности | 0.02 | 304.42 | 80.23 | 9.86 | 0.14 | 6 | 2 |  |  | 5.31 | 0.11 | 0.02
97 | ТЕР13-03-004-26 | Окраска металлических огрунтованных поверхностей: эмалью ПФ-115 за 2 раза КОЭФ. К ПОЗИЦИИ: Новый коэффициент ПЗ=2; ОЗП=2; ЭМ=2; ЗПМ=2; МАТ=2; ТЗ=2; ТЗМ=2 | 100 м2 окрашиваемой поверхности | 0.02 | 1098.44 | 98.96 | 12.94 | 0.28 | 22 | 2 |  |  | 7.66 | 0.15 | 0.04
98 | ТЕРп03-01-001-01 | Шахта вытяжная (дефлектор) | 1 устройство | 1 | 26.05 | 26.05 |  |  | 26 | 26 |  |  | 1.4 | 1.4
Раздел 5. Бурение скважины
99 | договор | бурение скважины, глубиной 50м | шт | 1 | 426959 |  |  |  | 426959
Итого прямые затраты по смете в ценах 2001г. | [8 empty] | 482670 | 5918 | 13177 | 1247 |  | 460.42 |  | 73.28
Итого прямые затраты по смете с учетом коэффициентов к итогам | [8 empty] | 687861 | 40402 | 58070 | 8524 |  | 460.42 |  | 73.28
В том числе, справочно:
ОЗП=6,836; ЭМ-ЗПМ=3,717; ЗПМ=6,836; МАТ=4,436 (Поз. 1, 3-5, 7-8, 10, 2, 9, 45-46, 11-15, 17, 21, 16, 18-20, 26-32, 22-24, 60-61, 92-94, 25, 33-36, 87-88, 96-97, 56, 89-91, 95, 37-38, 40-41, 57-58, 62-86, 39, 42-44, 47-55, 59) | [8 empty] | 187661 | 34386 | 27462 | 7277
ПЗ=4,873; ОЗП=4,873; ЭМ=4,873; ЗПМ=4,873; МАТ=4,873 (Поз. 6) | [8 empty] | 17432 |  | 17432
ПЗ=4,759; ОЗП=4,759; ЭМ=4,759; ЗПМ=4,759; МАТ=4,759 (Поз. 98) | [8 empty] | 98 | 98
Накладные расходы | [8 empty] | 42140
В том числе, справочно:
65% ФОТ (от 124) (Поз. 98) | [8 empty] | 81
80%*0,94 ФОТ (от 29552) (Поз. 2, 9, 45-46, 37-38, 40-41, 57-58, 62-86) | [8 empty] | 22223
90%*0,94 ФОТ (от 944) (Поз. 33-36, 87-88, 96-97) | [8 empty] | 799
95%*0,94 ФОТ (от 9146) (Поз. 1, 3-5, 7-8, 10, 39, 42-44, 47-55, 59) | [8 empty] | 8168
105%*0,94 ФОТ (от 1223) (Поз. 18-20, 26-32) | [8 empty] | 1207
118%*0,94 ФОТ (от 7) (Поз. 25) | [8 empty] | 8
122%*0,94 ФОТ (от 130) (Поз. 11-13) | [8 empty] | 149
123%*0,94 ФОТ (от 246) (Поз. 14-15, 17, 21) | [8 empty] | 284
128%*0,94 ФОТ (от 526) (Поз. 89-91, 95) | [8 empty] | 633
130%*0,94 ФОТ (от 7028) (Поз. 22-24, 60-61, 92-94) | [8 empty] | 8588
Сметная прибыль | [8 empty] | 29890
В том числе, справочно:
40% ФОТ (от 124) (Поз. 98) | [8 empty] | 50
45% ФОТ (от 9051) (Поз. 2, 9, 45-46) | [8 empty] | 4073
50% ФОТ (от 6890) (Поз. 1, 3-5, 7-8, 10) | [8 empty] | 3445
60% ФОТ (от 20501) (Поз. 37-38, 40-41, 57-58, 62-86) | [8 empty] | 12301
63% ФОТ (от 7) (Поз. 25) | [8 empty] | 4
65% ФОТ (от 3479) (Поз. 18-20, 26-32, 39, 42-44, 47-55, 59) | [8 empty] | 2261
70% ФОТ (от 185) (Поз. 35-36, 87-88, 96-97) | [8 empty] | 130
75% ФОТ (от 246) (Поз. 14-15, 17, 21) | [8 empty] | 185
80% ФОТ (от 130) (Поз. 11-13) | [8 empty] | 104
83% ФОТ (от 526) (Поз. 89-91, 95) | [8 empty] | 437
85% ФОТ (от 759) (Поз. 33-34) | [8 empty] | 645
89% ФОТ (от 7028) (Поз. 22-24, 60-61, 92-94) | [8 empty] | 6255
Итоги по смете:
Итого Строительные работы | [8 empty] | 583587 |  |  |  |  | 254.61 |  | 45.42
Итого Монтажные работы | [8 empty] | 176049 |  |  |  |  | 204.41 |  | 27.86
Итого Прочие затраты | [8 empty] | 255 |  |  |  |  | 1.4
Итого | [8 empty] | 759891 |  |  |  |  | 460.42 |  | 73.28
В том числе:
Материалы | [8 empty] | 589389
Машины и механизмы | [8 empty] | 58070
ФОТ | [8 empty] | 48926
Накладные расходы | [8 empty] | 42140
Сметная прибыль | [8 empty] | 29890
Итого СМР для расчета лимитированных затрат | [8 empty] | 759636
Временные здания и сооружения 0,7302% | [8 empty] | 5547
Итого | [8 empty] | 765183
Производство работ в зимнее время 0,5% | [8 empty] | 3826
Итого | [8 empty] | 769009
Итого с прочими затратами (255) | [8 empty] | 769264
Непредвиденные затраты 2% | [8 empty] | 15385
Итого с непредвиденными | [8 empty] | 784649
перевод в цены 2009 года -15% | [8 empty] | -117697
Итого с учетом доп. затрат в тек ценах | [8 empty] | 666952
НДС 18% | [8 empty] | 120051
ВСЕГО по смете | [8 empty] | 787003 |  |  |  |  | 460.42 |  | 73.28