## Локальная смета
Строительство кладбища "Восточное"
(наименование стройки)
ЛОКАЛЬНЫЙ СМЕТНЫЙ РАСЧЕТ № 1
(локальная смета)
|  | на | Подготовительные работы
(наименование работ и затрат, наименование объекта)
№ пп | Обоснование | Наименование | Ед. изм. | Кол. | Стоимость единицы, руб. |  |  |  | Общая стоимость, руб. |  |  |  | Т/з осн. раб.на ед. | Т/з осн. раб. Всего | Т/з мех. на ед. | Т/з мех. Всего
[5 empty] | Всего | В том числе |  |  | Всего | В том числе
[6 empty] | Осн.З/п | Эк.Маш | З/пМех |  | Осн.З/п | Эк.Маш | З/пМех
1 | 2 | 3 | 4 | 5 | 6 | 7 | 8 | 9 | 10 | 11 | 12 | 13 | 14 | 15 | 16 | 17
Раздел 1. Сводка зелёных насаждений
1 | ТЕР01-02-099-03 | Валка деревьев мягких пород с корня, диаметр стволов: до 24 см | 100 деревьев | 72.3 | 131.35 | 113.19 | 18.16 |  | 9497 | 8184 | 1313 |  | 8.46 | 611.66
2 | ТЕР01-02-101-04 | Разделка древесины мягких пород, полученной от валки леса, диаметр стволов: до 24 см | 100 деревьев | 72,3 ю | 405.69 | 343.87 | 61.82 |  | 29331 | 24862 | 4469 |  | 28.8 | 2082.24
3 | ТЕР01-02-105-01 | Корчевка пней в грунтах естественного залегания корчевателями-собирателями на тракторе 79 (108) кВт (л.с.) с перемещением пней до 5 м, диаметр пней: до 24 см | 100 пней | 72,3 ю | 375.49 |  | 375.49 | 44.85 | 27148 |  | 27148 | 3243 |  |  | 2.44 | 176.41
4 | ТЕР01-02-108-02 | Обивка земли с выкорчеванных пней корчевателями-собирателями на тракторе 79 (108) кВт (л.с.), диаметр пней: свыше до 24 см | 100 пней | 72,3 ю | 236.99 |  | 236.99 | 28.31 | 17134 |  | 17134 | 2047 |  |  | 1.54 | 111.34
5 | СЦП1-3-9 | Погрузочные работы при автомобильных перевозках: Дрова | за т груза | 1684,59 7230*0,233 | 10.75 |  |  |  | 18109
6 | СЦП3-3-18-1 | Перевозка навалочных грузов автомобилями-самосвалами (работающими вне карьеров), расстояние перевозки 18 км: класс груза 1 | 1 т | 1684,59 ж | 16.98 |  | 16.98 |  | 28604 |  | 28604
Итого прямые затраты по смете в ценах 2001г. | [8 empty] | 129823 | 33046 | 78668 | 5290 |  | 2693.9 |  | 287.75
Итого прямые затраты по смете с учетом коэффициентов к итогам | [8 empty] | 656121 | 225902 | 341974 | 36162 |  | 2693.9 |  | 287.75
В том числе, справочно:
перевод в цены 4 кв. 2008 года (ФГУ ФЛЦ Пермский филиал) ОЗП=6,836; ЭМ-ЗПМ=3,717; ЗПМ=6,836; МАТ=4,436 (Поз. 1-4) | [8 empty] | 345379 | 192856 | 152523 | 30872
перевозка ПЗ=4,873; ОЗП=4,873; ЭМ=4,873; ЗПМ=4,873; МАТ=4,873 (Поз. 5-6) | [8 empty] | 180919 |  | 110783
Накладные расходы | [8 empty] | 197072
В том числе, справочно:
80%*0,94 ФОТ (от 262064) (Поз. 1-4) | [8 empty] | 197072
Сметная прибыль | [8 empty] | 117929
В том числе, справочно:
45% ФОТ (от 262064) (Поз. 1-4) | [8 empty] | 117929
Итоги по смете:
Земляные работы, выполняемые по другим видам работ (подготовительным, сопутствующим, укрепительным) | [8 empty] | 743490 |  |  |  |  | 2693.9 |  | 287.75
Погрузо-разгрузочные работы при автомобильных перевозках | [8 empty] | 88245
Перевозка грузов автомобильным транспортом | [8 empty] | 139387
Итого | [8 empty] | 971122 |  |  |  |  | 2693.9 |  | 287.75
В том числе:
Машины и механизмы | [8 empty] | 341974
ФОТ | [8 empty] | 262064
Накладные расходы | [8 empty] | 197072
Сметная прибыль | [8 empty] | 117929
Временные зхдания и сооружения 0,7302% | [8 empty] | 7091
Итого | [8 empty] | 978213
Производство работ в зимнее время 0,5% | [8 empty] | 4891
Итого | [8 empty] | 983104
Непредвиденные затраты 2% | [8 empty] | 19662
Итого с непредвиденными | [8 empty] | 1002766
перевод в цены 2009 года -15% | [8 empty] | -150415
Итого с учетом доп. затрат в тек ценах | [8 empty] | 852351
НДС 18% | [8 empty] | 153423
ВСЕГО по смете | [8 empty] | 1005774 |  |  |  |  | 2693.9 |  | 287.75