## Локальная смета
Строительство кладбища "Восточное"
(наименование стройки)
ЛОКАЛЬНЫЙ СМЕТНЫЙ РАСЧЕТ № 6-1
(локальная смета)
|  | на | НВК-4
(наименование работ и затрат, наименование объекта)
№ пп | Обоснование | Наименование | Ед. изм. | Кол. | Стоимость единицы, руб. |  |  |  | Общая стоимость, руб. |  |  |  | Т/з осн. раб.на ед. | Т/з осн. раб. Всего | Т/з мех. на ед. | Т/з мех. Всего
[5 empty] | Всего | В том числе |  |  | Всего | В том числе
[6 empty] | Осн.З/п | Эк.Маш | З/пМех |  | Осн.З/п | Эк.Маш | З/пМех
1 | 2 | 3 | 4 | 5 | 6 | 7 | 8 | 9 | 10 | 11 | 12 | 13 | 14 | 15 | 16 | 17
Раздел 1. В2. Земляные работы
1 | ТЕР01-01-003-14 | Разработка грунта в отвал экскаваторами #драглайн# или #обратная лопата# с ковшом вместимостью 0,5 (0,5-0,63) м3, группа грунтов: 2 КОЭФ. К ПОЗИЦИИ: 3.37 Разработка грунта экскаваторами: в котлованах при объеме котлована до 300м3 или при площади котлована до 100м2, при объеме котлована до 3000м3 в случае, если одновременно в пределах разрабатываемого котлована производятся работы по устройству фундаментов, внутренних коммуникаций и прочие строит-монтаж.работы; при глубине котлована до 3м независимо от объема котлована или его площади; при разработке траншей ОЗП=1,2; ЭМ=1,2; ЗПМ=1,2; ТЗ=1,2; ТЗМ=1,2 | 1000 м3 грунта | 0.235 | 5360.52 | 180.43 | 5180.09 | 650.65 | 1260 | 42 | 1218 | 153 | 16.28 | 3.83 | 35.4 | 8.32
2 | ТЕР01-02-057-02 | Разработка грунта вручную в траншеях глубиной до 2 м без креплений с откосами, группа грунтов: 2 | 100 м3 грунта | 0.07 | 1706.32 | 1706.32 |  |  | 119 | 119 |  |  | 154 | 10.78
3 | ТЕР01-01-013-13 | Разработка грунта с погрузкой на автомобили-самосвалы экскаваторами с ковшом вместимостью 0,5 (0,5-0,63) м3, группа грунтов: 1 | 1000 м3 грунта | 0.011 | 5114.72 | 136.28 | 4974.19 | 656.72 | 56 | 1 | 55 | 7 | 12.3 | 0.14 | 35.73 | 0.39
4 | СЦП3-3-5-1 | Перевозка навалочных грузов автомобилями-самосвалами (работающими вне карьеров), расстояние перевозки 5 км: класс груза 1 | 1 т | 20.9 | 5.82 |  | 5.82 |  | 122 |  | 122
5 | ТЕР01-01-016-02 | Работа на отвале, группа грунтов: 2-3 | 1000 м3 грунта | 0.011 | 514.06 | 40.44 | 467.95 | 72.97 | 6 |  | 5 | 1 | 3.65 | 0.04 | 4.05 | 0.04
6 | ТЕР01-02-068-01 | Водоотлив: из траншей | 100 м3 мокрого грунта | 0.25 | 2551.06 |  | 2551.06 | 1329.85 | 638 |  | 638 | 332 |  |  | 97.21 | 24.3
7 | ТЕР23-01-001-01 | Устройство основания: песчаного под трубопроводы т.=100мм | 10 м3 основания | 0.25 | 928.44 | 118.42 | 33.97 | 4.79 | 232 | 30 | 8 | 1 | 10.2 | 2.55 | 0.35 | 0.09
8 | ТЕР01-02-061-02 | Засыпка вручную траншей, пазух котлованов и ям, группа грунтов: 2 | 100 м3 грунта | 0.69 | 1034.21 | 1034.21 |  |  | 714 | 714 |  |  | 97.2 | 67.07
9 | ТЕР01-01-033-02 | Засыпка траншей и котлованов с перемещением грунта до 5 м бульдозерами мощностью 59 (80) кВт (л.с.): 2 группа грунтов | 1000 м3 грунта | 0.162 | 835.38 |  | 835.38 | 139.44 | 135 |  | 135 | 23 |  |  | 8.87 | 1.44
10 | ТЕР01-01-033-08 | При перемещении грунта на каждые последующие 5 м добавлять: к расценке 01-01-033-02 КОЭФ. К ПОЗИЦИИ: Новый коэффициент ПЗ=5; ОЗП=5; ЭМ=5; ЗПМ=5; МАТ=5; ТЗ=5; ТЗМ=5 | 1000 м3 грунта | 0.162 | 2062.55 |  | 2062.55 | 344.25 | 334 |  | 334 | 56 |  |  | 21.9 | 3.55
11 | ТЕР01-02-005-01 | Уплотнение грунта пневматическими трамбовками, группа грунтов: 1, 2 | 100 м3 уплотненного грунта | 1.62 | 501.3 | 152.24 | 349.06 | 41.59 | 812 | 247 | 565 | 67 | 12.53 | 20.3 | 3.04 | 4.92
Раздел 2. В2. Трубопроводы и колодцы.
ГОСТ 10704-91 д.57*3,5мм
12 | ТЕР22-01-011-01 | Укладка стальных водопроводных труб с гидравлическим испытанием диаметром: 50 мм | 1 км трубопровода | 0.022 | 38581.79 | 4674.6 | 2007.66 | 376.27 | 849 | 103 | 44 | 8 | 318 | 7 | 18.69 | 0.41
13 | ТЕР22-02-010-01 | Нанесение весьма усиленной антикоррозионной изоляции полимерными липкими лентами стальных трубопроводов диаметром: 50 мм | 1 км трубопровода | 0.022 | 128130.7 | 2715.2 | 1016.53 | 79.44 | 2819 | 60 | 22 | 2 | 200.68 | 4.42 | 4.33 | 0.1
14 | ТЕР22-03-001-05 | Установка фасонных частей стальных сварных диаметром: 100-250 мм | 1 т фасонных частей | 0.01 | 30078.52 | 5561.74 | 10602.12 | 1896.08 | 301 | 56 | 106 | 19 | 353.8 | 3.54 | 105.35 | 1.05
15 | ТЕР22-02-013-01 | Нанесение весьма усиленной антикоррозионной изоляции полимерными липкими лентами стыков и фасонных частей стальных трубопроводов диаметром: 50 мм | 1 км трубопровода | 0.022 | 15396.16 | 823 | 1050.04 | 165.54 | 339 | 18 | 23 | 4 | 58.41 | 1.29 | 9.82 | 0.22
16 | ТЕР22-06-001-01 | Промывка с дезинфекцией трубопроводов диаметром: 50-65 мм | 1 км трубопровода | 0.022 | 756.76 | 688.91 |  |  | 17 | 15 |  |  | 56.7 | 1.25
Колодец ВК-1 д.1000мм
17 | ТЕР22-04-001-02 | Устройство круглых колодцев из сборного железобетона в грунтах: мокрых | 10 м3 железобетонных и бетонных конструкций колодцев | 0.093 | 31878.49 | 2002.83 | 3115.47 | 342.7 | 2965 | 186 | 290 | 32 | 151.5 | 14.09 | 30.11 | 2.8
Колодец дренажный из сборных ж/б элементов д.1500мм
18 | ТЕР23-03-001-06 | Устройство круглых сборных железобетонных канализационных колодцев диаметром: 1,5 м в грунтах мокрых | 10 м3 железобетонных и бетонных конструкций колодцев | 0.344 | 16290.99 | 1441.87 | 1796.37 | 180.62 | 5604 | 496 | 618 | 62 | 111.6 | 38.39 | 17.93 | 6.17
Люк "Т"
19 | СЦМ-103-0754 | Люк чугунный тяжелый | шт | 2 | 772.74 |  |  |  | 1545
Отмостка
20 | ТЕР27-07-001-01 | Устройство асфальтобетонных покрытий дорожек и тротуаров однослойных из литой мелкозернистой асфальто-бетонной смеси толщиной 3 см | 100 м2 покрытия | 0.1 | 3084.82 | 199.89 | 76.89 | 16.35 | 308 | 20 | 8 | 2 | 15.12 | 1.51 | 0.07 | 0.01
21 | СЦМ-101-9010 | Битумы | т | -0.006 | 1743.7 |  |  |  | -10
22 | тек.цена | Битумы нефтяные дорожные марки БНД-60/90, БНД-90/130 | т | 0.006 | 2458.76 |  |  |  | 15
23 | СЦМ-410-0009 | Смеси асфальтобетонные дорожные, аэродромные и асфальтобетон (горячие и теплые для плотного асфальтобетона мелко и крупнозернистые, песчаные), марка: 2, тип Д | т | -0.714 | 373.69 |  |  |  | -267
24 | тек.цена | Смеси асфальтобетонные дорожные, аэродромные и асфальтобетон (горячие и теплые для плотного асфальтобетона мелко и крупнозернистые, песчаные), марка: 2, тип Д | т | 0.714 | 463.17 |  |  |  | 331
25 | ТЕР27-07-002-03 | Устройство оснований толщиной 12 см под тротуары из известнякового щебня | 100 м2 дорожек и тротуаров | 0.1 | 2866.63 | 315.93 | 306.41 | 46.38 | 287 | 32 | 31 | 5 | 26.24 | 2.62 | 3.17 | 0.32
26 | СЦМ-408-0024 | Щебень из природного камня для строительных работ марка М400, фракция 40-70 мм | м3 | -1.74 | 128.35 |  |  |  | -223
27 | тек.цена | Щебень из природного камня для строительных работ марка М400, фракция 40-70 мм | м3 | 1.74 | 130.87 |  |  |  | 228
Итого прямые затраты по смете в ценах 2001г. | [8 empty] | 19536 | 2139 | 4222 | 774 |  | 178.82 |  | 54.13
Итого прямые затраты по смете с учетом коэффициентов к итогам | [8 empty] | 91314 | 14621 | 18249 | 5292 |  | 178.82 |  | 54.13
В том числе, справочно:
перевод ценв в 4 кв.2008 года ОЗП=6,836; ЭМ-ЗПМ=3,717; ЗПМ=6,836; МАТ=4,436 (Поз. 1, 3, 5, 9-11, 2, 8, 6-7, 12-27) | [8 empty] | 71305 | 12483 | 13554 | 4517
перевозка ПЗ=4,873; ОЗП=4,873; ЭМ=4,873; ЗПМ=4,873; МАТ=4,873 (Поз. 4) | [8 empty] | 473 |  | 473
Накладные расходы | [8 empty] | 19293
В том числе, справочно:
80%*0,94 ФОТ (от 7964) (Поз. 2, 8, 6) | [8 empty] | 5989
95%*0,94 ФОТ (от 4081) (Поз. 1, 3, 5, 9-11) | [8 empty] | 3644
130%*0,94 ФОТ (от 7465) (Поз. 7, 12-19) | [8 empty] | 9122
142%*0,94 ФОТ (от 403) (Поз. 20-27) | [8 empty] | 538
Сметная прибыль | [8 empty] | 12652
В том числе, справочно:
45% ФОТ (от 7964) (Поз. 2, 8, 6) | [8 empty] | 3584
50% ФОТ (от 4081) (Поз. 1, 3, 5, 9-11) | [8 empty] | 2041
89% ФОТ (от 7465) (Поз. 7, 12-19) | [8 empty] | 6644
95% ФОТ (от 403) (Поз. 20-27) | [8 empty] | 383
Итоги по смете:
Земляные работы, выполняемые механизированным способом | [8 empty] | 17222 |  |  |  |  | 24.31 |  | 18.66
Земляные работы, выполняемые ручным способом | [8 empty] | 12538 |  |  |  |  | 77.85
Перевозка грузов автомобильным транспортом | [8 empty] | 595
Земляные работы, выполняемые по другим видам работ (подготовительным, сопутствующим, укрепительным) | [8 empty] | 6136 | [6 empty] | 24.3
Наружные сети водопровода, канализации, теплоснабжения, газопровода | [8 empty] | 82761 |  |  |  |  | 72.53 |  | 10.84
Автомобильные дороги | [8 empty] | 4007 |  |  |  |  | 4.13 |  | 0.33
Итого | [8 empty] | 123259 |  |  |  |  | 178.82 |  | 54.13
В том числе:
Материалы | [8 empty] | 58444
Машины и механизмы | [8 empty] | 18249
ФОТ | [8 empty] | 19913
Накладные расходы | [8 empty] | 19293
Сметная прибыль | [8 empty] | 12652
Временные здания и сооружения 0,7302% | [8 empty] | 900
Итого | [8 empty] | 124159
Производство работ в зимнее время 0,5% | [8 empty] | 621
Итого | [8 empty] | 124780
Непредвиденные затраты 2% | [8 empty] | 2496
Итого с непредвиденными | [8 empty] | 127276
перевод в цены 2009 года -15% | [8 empty] | -19091
Итого с учетом доп. затрат в тек ценах | [8 empty] | 108185
НДС 18% | [8 empty] | 19473
ВСЕГО по смете | [8 empty] | 127658 |  |  |  |  | 178.82 |  | 54.13