## Локальная смета
Строительство кладбища "Восточное"
(наименование стройки)
ЛОКАЛЬНЫЙ СМЕТНЫЙ РАСЧЕТ № 3-2
(локальная смета)
|  | на | Устройство наружных выходов по оси В
(наименование работ и затрат, наименование объекта)
№ пп | Обоснование | Наименование | Ед. изм. | Кол. | Стоимость единицы, руб. |  |  |  | Общая стоимость, руб. |  |  |  | Т/з осн. раб.на ед. | Т/з осн. раб. Всего | Т/з мех. на ед. | Т/з мех. Всего
[5 empty] | Всего | В том числе |  |  | Всего | В том числе
[6 empty] | Осн.З/п | Эк.Маш | З/пМех |  | Осн.З/п | Эк.Маш | З/пМех
1 | 2 | 3 | 4 | 5 | 6 | 7 | 8 | 9 | 10 | 11 | 12 | 13 | 14 | 15 | 16 | 17
Раздел 1. Устройство проемов
1 | ТЕРр53-02-02 | Разборка кладки стен из: кирпича облегченной конструкции | 10 м3 кладки | 0.0028 | 3172.72 | 1197.37 | 1975.35 | 213.25 | 9 | 3 | 6 | 1 | 109.85 | 0.31 | 15.35 | 0.04
2 | ТЕР07-05-007-10 | Укладка перемычек до массой 0,3 т (демонтаж) КОЭФ. К ПОЗИЦИИ: Новый коэффициент ПЗ=0,8; ОЗП=0,8; ЭМ=0,8; ЗПМ=0,8; МАТ=0; ТЗ=0,8; ТЗМ=0,8 | 100 шт. сборных конструкций | 0.04 | 827.88 | 175.54 | 652.34 | 114.19 | 33 | 7 | 26 | 5 | 14.09 | 0.56 | 7.26 | 0.29
3 | ТЕРр53-25-01 | Устройство металлических перемычек в стенах существующих зданий | 1 т металлоконструкций перемычек | 0.1632 | 11178.09 | 2040.32 | 84.26 | 6.43 | 1824 | 333 | 14 | 1 | 165.88 | 27.07 | 0.67 | 0.11
4 | СЦМ-402-0013 | Раствор готовый кладочный цементно-известковый, марка 50 | м3 | -0.08813 | 449.87 |  |  |  | -40
5 | тек.цена | Раствор готовый кладочный цементно-известковый, марка 50 | м3 | 0.08813 | 761.24 |  |  |  | 67
6 | ТЕР13-03-002-04 | Огрунтовка металлических поверхностей за один раз: грунтовкой ГФ-021 | 100 м2 окрашиваемой поверхности | 0.07847 | 304.42 | 80.23 | 9.86 | 0.14 | 24 | 6 | 1 |  | 5.31 | 0.42 | 0.02
7 | ТЕР46-03-007-03 | Пробивка проемов в конструкциях из кирпича | 1 м3 | 0.5 | 557.79 | 156.95 | 400.84 | 34.75 | 279 | 78 | 201 | 17 | 12.3 | 6.15 | 2.54 | 1.27
8 | ТЕРр53-20-02 | Кладка отдельных участков стен из кирпича наружных: средней сложности | 100 м3 кладки | 0.00028 | 64129.13 | 7919.08 | 3502.38 | 613.08 | 18 | 2 | 1 |  | 628 | 0.18 | 39 | 0.01
9 | ТЕР08-02-007-01 | Армирование кладки стен и других конструкций ( установка металлических уголков и арматуры) | 1 т металлических изделий | 0.061 | 10062.2 | 719.51 | 44.65 | 3.62 | 614 | 44 | 3 |  | 63.73 | 3.89 | 0.54 | 0.03
10 | СЦП1-3-26 | Погрузочные работы при автомобильных перевозках: Мусор строительный | за т груза | 1 | 1.78 |  |  |  | 2
11 | СЦП3-3-15-1 | Перевозка навалочных грузов автомобилями-самосвалами (работающими вне карьеров), расстояние перевозки 15 км: класс груза 1 | 1 т | 1 | 14.41 |  | 14.41 |  | 14 |  | 14
Раздел 2. Земляные работы
12 | ТЕР01-02-058-02 | Копание ям вручную без креплений для стоек и столбов без откосов глубиной до 0,7 м группа грунтов: 2 (Vкотл. фунд.+Vкотл.основания крыльца=3,04+3,96=7м3) | 100 м3 грунта | 0.07 | 3102.4 | 3102.4 |  |  | 217 | 217 |  |  | 280 | 19.6
13 | ТЕР01-02-061-01 | Засыпка вручную траншей, пазух котлованов и ям, группа грунтов: 1 (Vкотл. роств.-Vроств.=3,04м3-2,286м3=0,75м3) | 100 м3 грунта | 0.0075 | 941.64 | 941.64 |  |  | 7 | 7 |  |  | 88.5 | 0.66
14 | ТЕР01-02-060-01 | Погрузка вручную неуплотненного грунта в транспортные средства из штабелей и отвалов, группа грунтов: 1 | 100 м3 | 0.0075 | 569.88 | 569.88 |  |  | 4 | 4 |  |  | 53.56 | 0.4
15 | СЦП3-3-1-1 | Перевозка навалочных грузов автомобилями-самосвалами (работающими вне карьеров), расстояние перевозки 1 км: класс груза 1 | 1 т | 0.9 | 2.38 |  | 2.38 |  | 2 |  | 2
Раздел 3. Фундаменты
16 | ТЕР06-01-001-22 | Устройство ленточных фундаментов0: железобетонных при ширине поверху до 1000 мм | 100 м3 бетона, бутобетона и железобетона в деле | 0.02286 | 59546.01 | 5624.56 | 4056.65 | 451.71 | 1361 | 129 | 93 | 10 | 446.04 | 10.2 | 30.64 | 0.7
17 | СЦМ-401-0026 | Бетон тяжелый, класс В 15 (М200) крупность более 40мм | м3 | -2.32 | 445.44 |  |  |  | -1033
18 | тек.цена | Бетон тяжелый, класс В 15 (М200) крупность более 40мм | м3 | 2.32 | 894.02 |  |  |  | 2074
19 | СЦМ-204-9120-32 | Каркасы плоские из арматурной стали А-III диаметром 10 мм | т | 0.08392 | 10063.72 |  |  |  | 845
20 | СЦМ-204-9120-33 | Каркасы плоские из арматурной стали А-III диаметром 12 мм | т | 0.0204 | 9864.82 |  |  |  | 201
Раздел 4. Устройство крыльца
21 | ТЕР11-01-001-02 | Уплотнение грунта щебнем | 100 м2 площади уплотнения | 0.132 | 852.87 | 91.94 | 90.5 | 12.04 | 113 | 12 | 12 | 2 | 7.7 | 1.02 | 0.88 | 0.12
22 | СЦМ-408-0020 | Щебень из природного камня для строительных работ марка М600, фракция 40-70 мм | м3 | -0.6732 | 131.22 |  |  |  | -88
23 | тек.цена | Щебень из природного камня для строительных работ марка М600, фракция 40-70 мм | м3 | 0.6732 | 135.19 |  |  |  | 91
24 | ТЕР11-01-002-04 | Устройство подстилающих слоев щебеночных | 1 м3 подстилающего слоя | 0.0198 | 260.21 | 29.03 | 57.07 | 7.52 | 5 | 1 | 1 |  | 2.5 | 0.05 | 0.55 | 0.01
25 | ТЕР06-01-001-01 | Устройство бетонной подготовки (Устройство ступени ж/бетонной УМ-1) | 100 м3 бетона, бутобетона и железобетона в деле | 0.0018 | 42570.18 | 1994.4 | 1652.8 | 282.96 | 77 | 4 | 3 | 1 | 180 | 0.32 | 18 | 0.03
26 | СЦМ-401-0041 | Бетон тяжелый, класс В 3,5 (М50) крупность 40мм | м3 | -0.1836 | 356.44 |  |  |  | -65
27 | тек.цена | Бетон тяжелый, класс В 3,5 (М50) крупность 40мм | м3 | 0.1836 | 666.4 |  |  |  | 122
28 | ТЕР06-01-015-01 | Установка анкерных болтов: в готовые гнезда с заделкой длиной до 1 м (Армирование Участка УМ-1) | 1 т | 0.0222 | 15220.11 | 3972.28 | 56.49 | 3.93 | 338 | 88 | 1 |  | 315.01 | 6.99 | 0.62 | 0.01
29 | ТЕР07-05-011-05 | Установка панелей перекрытий с опиранием на 2 стороны площадью: до 5 м2 | 100 шт. сборных конструкций | 0.08 | 7831.56 | 2737.33 | 2560.23 | 410.45 | 627 | 219 | 205 | 33 | 207.06 | 16.56 | 26.91 | 2.15
30 | СЦМ-402-0004 | Раствор готовый кладочный цементный, марка 100 | м3 | -0.3424 | 357.39 |  |  |  | -122
31 | тек.цена | Раствор готовый кладочный цементный, марка 100 | м3 | 0.3424 | 788.93 |  |  |  | 270
32 | тек.цена | Плиты многопустотные марки ПК 24.12-8 | шт. | 8 | 807.39 |  |  |  | 6459
33 | ТЕРм38-01-003-01 | Решетчатые конструкции (стойки, опоры, фермы и пр.), сборка с помощью: крана на автомобильном ходу | 1 т конструкций | 0.3002 | 8462.22 | 1244.88 | 981.21 | 121.77 | 2540 | 374 | 295 | 37 | 91 | 27.32 | 7.34 | 2.2
34 | СЦМ-101-9410 | Сталь швеллерная | т | -0.3098 | 5637.24 |  |  |  | -1746
35 | СЦМ-201-9002 | Конструкции стальные | т | 0.3098 | 7793.05 |  |  |  | 2414
36 | ТЕР09-03-039-01 | Монтаж опорных конструкций для крепления трубопроводов внутри зданий и сооружений, массой: до 0,1 т (Монтаж стоек) | 1 т конструкций | 0.3002 | 1731.14 | 1036.44 | 383.44 | 1.73 | 520 | 311 | 115 | 1 | 80.22 | 24.08 | 0.27 | 0.08
37 | ТЕР46-03-009-02 | Пробивка в кирпичных стенах гнезд размером до 260х260 мм | 100 шт. | 0.04 | 3194.76 | 696.63 | 2498.13 | 216.55 | 128 | 28 | 100 | 9 | 53.3 | 2.13 | 15.83 | 0.63
38 | ТЕРм38-01-003-01 | Решетчатые конструкции (стойки, опоры, фермы и пр.), сборка с помощью: крана на автомобильном ходу | 1 т конструкций | 0.2215 | 8462.22 | 1244.88 | 981.21 | 121.77 | 1874 | 276 | 217 | 27 | 91 | 20.16 | 7.34 | 1.63
39 | СЦМ-101-9410 | Сталь швеллерная | т | -0.2286 | 5637.24 |  |  |  | -1289
40 | СЦМ-201-9002 | Конструкции стальные | т | 0.2286 | 7793.05 |  |  |  | 1781
41 | ТЕР09-03-039-01 | Монтаж опорных конструкций для крепления трубопроводов внутри зданий и сооружений, массой: до 0,1 т (Монтаж стоек) | 1 т конструкций | 0.2215 | 1731.14 | 1036.44 | 383.44 | 1.73 | 383 | 230 | 85 |  | 80.22 | 17.77 | 0.27 | 0.06
42 | ТЕР46-03-017-03 | Заделка отверстий, гнезд и борозд в стенах и перегородках железобетонных площадью до 0,1 м2 | 1 м3 заделки | 0.0216 | 2393.82 | 869.93 | 33.99 |  | 52 | 19 | 1 |  | 75.58 | 1.63 | 0.43 | 0.01
43 | ТЕР13-03-002-04 | Огрунтовка металлических поверхностей за один раз: грунтовкой ГФ-021 | 100 м2 окрашиваемой поверхности | 0.195 | 304.42 | 80.23 | 9.86 | 0.14 | 59 | 16 | 2 |  | 5.31 | 1.04 | 0.02
44 | ТЕР13-03-004-26 | Окраска металлических огрунтованных поверхностей: эмалью ПФ-115 (за 2 раза) КОЭФ. К ПОЗИЦИИ: Новый коэффициент ПЗ=2; ОЗП=2; ЭМ=2; ЗПМ=2; МАТ=2; ТЗ=2; ТЗМ=2 | 100 м2 окрашиваемой поверхности | 0.195 | 1098.44 | 98.96 | 12.94 | 0.28 | 214 | 19 | 3 |  | 7.66 | 1.49 | 0.04 | 0.01
45 | ТЕР11-01-011-01 | Устройство стяжек цементных толщиной 20 мм | 100 м2 стяжки | 0.125 | 1364.22 | 446.07 | 56.56 | 17.37 | 171 | 56 | 7 | 2 | 39.51 | 4.94 | 1.27 | 0.16
46 | СЦМ-402-0005 | Раствор готовый кладочный цементный, марка 150 | м3 | -0.255 | 412.91 |  |  |  | -105
47 | тек.цена | Раствор готовый кладочный цементный, марка 150 | м3 | 0.255 | 893.28 |  |  |  | 228
48 | ТЕР11-01-027-06 | Устройство покрытий на цементном растворе из керамического гранита неполированного одноцветного (на смеси сухой клеевой "Unis-плюс") | 100 м2 покрытия | 0.125 | 20521.73 | 1055.14 | 152.37 | 38.99 | 2565 | 132 | 19 | 5 | 88.37 | 11.05 | 3.06 | 0.38
49 | СЦМ-402-0005 | Раствор готовый кладочный цементный, марка 150 | м3 | -0.275 | 412.91 |  |  |  | -114
50 | ТЕР12-01-017-01 | Устройство выравнивающих стяжек цементно-песчаных толщиной 15 мм | 100 м2 стяжек | 0.125 | 1318.96 | 301.6 | 198.56 | 27.93 | 165 | 38 | 25 | 3 | 27.22 | 3.4 | 1.94 | 0.24
51 | СЦМ-402-0004 | Раствор готовый кладочный цементный, марка 100 | м3 | -0.1913 | 357.39 |  |  |  | -68
52 | тек.цена | Раствор готовый кладочный цементный, марка 100 | м3 | 0.1913 | 788.93 |  |  |  | 151
53 | ТЕР12-01-017-02 | Устройство выравнивающих стяжек цементно-песчаных на каждый 1 мм изменения толщины добавлять или исключать к (12-01-017-01) (до 60мм) КОЭФ. К ПОЗИЦИИ: Новый коэффициент ПЗ=45; ОЗП=45; ЭМ=45; ЗПМ=45; МАТ=45; ТЗ=45; ТЗМ=45 | 100 м2 стяжек | 0.125 | 1818 | 49.95 | 127.8 | 19.35 | 227 | 6 | 16 | 2 | 4.5 | 0.56 | 1.35 | 0.17
54 | СЦМ-402-0004 | Раствор готовый кладочный цементный, марка 100 | м3 | -0.5738 | 357.39 |  |  |  | -205
55 | тек.цена | Раствор готовый кладочный цементный, марка 100 | м3 | 0.5738 | 788.93 |  |  |  | 453
56 | ТЕР12-01-016-02 | Огрунтовка оснований из бетона или раствора под водоизоляционный кровельный ковер готовой эмульсией битумной | 100 м2 кровли | 0.125 | 196.43 | 34.89 | 3.1 |  | 25 | 4 |  |  | 2.8 | 0.35 | 0.04 | 0.01
57 | ТЕР12-01-002-08 | Устройство кровель плоских из наплавляемых материалов в три слоя | 100 м2 кровли | 0.125 | 12859.68 | 271.48 | 39.08 | 4.87 | 1607 | 34 | 5 | 1 | 20.29 | 2.54 | 0.43 | 0.05
58 | ТЕР12-01-004-01 | Устройство примыканий рулонных и мастичных кровель к стенам и парапетам высотой до 600 мм без фартуков | 100 м примыканий | 0.054 | 3704.49 | 341.13 | 178.76 | 3.77 | 200 | 18 | 10 |  | 26.1 | 1.41 | 0.36 | 0.02
59 | ТЕР12-01-009-02 | Устройство желобов подвесных | 100 м желобов | 0.05 | 6077.9 | 381.63 | 22.42 | 2.52 | 304 | 19 | 1 |  | 31.41 | 1.57 | 0.25 | 0.01
Раздел 5. Материалы в текущих ценах на 1 квартал 2009 года
60 | тек.цена | смесь сухая клеевая "Unis-плюс" | кг | 106.25 | 10 |  |  |  | 1063
Итого прямые затраты по смете в ценах 2001г. | [8 empty] | 27946 | 2734 | 1484 | 157 |  | 215.82 |  | 10.43
Итого прямые затраты по смете с учетом коэффициентов к итогам | [8 empty] | 126391 | 18690 | 6025 | 1075 |  | 215.82 |  | 10.43
В том числе, справочно:
перевод в цены 4 кв. 2008 года (ФГУ ФЛЦ Пермский филиал) ОЗП=6,836; ЭМ-ЗПМ=3,717; ЗПМ=6,836; МАТ=4,436 (Поз. 1, 3-5, 8, 2, 29-32, 6, 43-44, 7, 37, 42, 9, 12-14, 16-20, 25-28, 21-24, 45-49, 36, 41, 50-59, 33, 38, 34-35, 39-40) | [8 empty] | 98305 | 15956 | 4478 | 916
перевозка ПЗ=4,873; ОЗП=4,873; ЭМ=4,873; ЗПМ=4,873; МАТ=4,873 (Поз. 10-11, 15) | [8 empty] | 70 |  | 62
транспортные расходы МАТ=4,5% (Поз. 60) | [8 empty] | 48
Заготовительно-складские расходы МАТ=2% (Поз. 60) | [8 empty] | 22
Накладные расходы | [8 empty] | 17875
В том числе, справочно:
66% ФОТ (от 4881) (Поз. 33, 38) | [8 empty] | 3221
80%*0,94 ФОТ (от 1559) (Поз. 12-14) | [8 empty] | 1172
86%*0,94 ФОТ (от 2325) (Поз. 1, 3-5, 8) | [8 empty] | 1880
90%*0,94 ФОТ (от 3985) (Поз. 6, 43-44, 36, 41) | [8 empty] | 3371
105%*0,94 ФОТ (от 1586) (Поз. 16-20, 25-28) | [8 empty] | 1565
110%*0,94 ФОТ (от 1033) (Поз. 7, 37, 42) | [8 empty] | 1068
120%*0,94 ФОТ (от 854) (Поз. 50-59) | [8 empty] | 963
122%*0,94 ФОТ (от 301) (Поз. 9) | [8 empty] | 345
123%*0,94 ФОТ (от 1436) (Поз. 21-24, 45-49) | [8 empty] | 1660
155%*0,94 ФОТ (от 1805) (Поз. 2, 29-32) | [8 empty] | 2630
Сметная прибыль | [8 empty] | 14280
В том числе, справочно:
45% ФОТ (от 1559) (Поз. 12-14) | [8 empty] | 702
65% ФОТ (от 7321) (Поз. 16-20, 25-28, 50-59, 33, 38) | [8 empty] | 4759
70% ФОТ (от 3638) (Поз. 1, 3-5, 8, 6, 43-44, 7, 37, 42) | [8 empty] | 2547
75% ФОТ (от 1436) (Поз. 21-24, 45-49) | [8 empty] | 1077
80% ФОТ (от 301) (Поз. 9) | [8 empty] | 241
85% ФОТ (от 3705) (Поз. 36, 41) | [8 empty] | 3149
100% ФОТ (от 1805) (Поз. 2, 29-32) | [8 empty] | 1805
Итоги по смете:
Итого Строительные работы | [8 empty] | 126034 |  |  |  |  | 168.34 |  | 6.6
Итого Монтажные работы | [8 empty] | 32512 |  |  |  |  | 47.48 |  | 3.83
Итого | [8 empty] | 158546 |  |  |  |  | 215.82 |  | 10.43
В том числе:
Материалы | [8 empty] | 101666
Машины и механизмы | [8 empty] | 6025
ФОТ | [8 empty] | 19765
Накладные расходы | [8 empty] | 17875
Сметная прибыль | [8 empty] | 14280
Временные здания и сооружения 0,7302% | [8 empty] | 1158
Итого | [8 empty] | 159704
Производство работ в зимнее время 0,5% | [8 empty] | 799
Итого | [8 empty] | 160503
Непредвиденные затраты 2% | [8 empty] | 3210
Итого с непредвиденными | [8 empty] | 163713
перевод в цены 2009 года -15% | [8 empty] | -24557
Итого с учетом доп. затрат в тек ценах | [8 empty] | 139156
НДС 18% | [8 empty] | 25048
ВСЕГО по смете | [8 empty] | 164204 |  |  |  |  | 215.82 |  | 10.43