## Локальная смета
УТВЕРЖДАЮ:
Директор МУ "Пермблагоустройство"
________________________И.А. Денисов
"______ " _______________2009г.
Строительство кладбища "Восточное"
(наименование стройки)
ЛОКАЛЬНЫЙ СМЕТНЫЙ РАСЧЕТ № 3-6
(локальная смета)
|  | на | Пожарная сигнализация
(наименование работ и затрат, наименование объекта)
№ пп | Обоснование | Наименование | Ед. изм. | Кол. | Стоимость единицы, руб. |  |  |  | Общая стоимость, руб. |  |  |  | Т/з осн. раб.на ед. | Т/з осн. раб. Всего | Т/з мех. на ед. | Т/з мех. Всего
[5 empty] | Всего | В том числе |  |  | Всего | В том числе
[6 empty] | Осн.З/п | Эк.Маш | З/пМех |  | Осн.З/п | Эк.Маш | З/пМех
1 | 2 | 3 | 4 | 5 | 6 | 7 | 8 | 9 | 10 | 11 | 12 | 13 | 14 | 15 | 16 | 17
Раздел 1. Пожарная сигнализация
1 | ТЕРм10-08-001-02 | Приборы ПС приемно-контрольные, пусковые: концентратор - блок базовый на 20 лучей | шт. | 1 | 569.04 | 557.31 | 0.27 |  | 569 | 557 |  |  | 39 | 39
2 | ТЕРм10-03-013-01 | Коммутатор междугородной заказной или управления и наблюдения (клавиатура) | шт. | 1 | 578.77 | 424.04 | 140.79 | 19.43 | 579 | 424 | 141 | 19 | 34.9 | 34.9 | 1.42 | 1.42
3 | ТЕРм10-08-003-06 | Блок питания, аккумуляторная батарея | шт. | 2 | 123.16 | 117.6 | 0.29 |  | 246 | 235 | 1 |  | 5.76 | 11.52
4 | ТЕРм10-08-002-02 | Извещатели ПС автоматические: дымовой, фотоэлектрический, радиоизотопный, световой в нормальном исполнении | шт. | 62 | 29.05 | 27.36 | 0.27 |  | 1801 | 1696 | 17 |  | 2 | 124
5 | ТЕРм10-08-002-01 | Извещатели ПС автоматические: тепловой электро-контактный, магнитоконтактный в нормальном исполнении | шт. | 6 | 14.51 | 13.68 | 0.1 |  | 87 | 82 | 1 |  | 0.84 | 5.04
6 | ТЕРм10-04-066-06 | Табло сигнальное студийное или коридорное "Выход" с сиреной | шт. | 1 | 99.39 | 75.66 |  |  | 99 | 76 |  |  | 6 | 6
7 | ТЕРм10-04-101-15 | Транспарант световой (табло) (светоуказатель Выход) | шт. | 4 | 31.91 | 27.36 |  |  | 128 | 109 |  |  | 2 | 8
8 | ТЕРм10-01-039-06 | Реле, ключ, кнопка и др. с подготовкой места установки | шт. | 1 | 24.3 | 24.3 |  |  | 24 | 24 |  |  | 2 | 2
9 | ТЕРм08-02-396-01 | Короб на конструкциях, кронштейнах, по фермам и колоннам, длина, м: 2 | 100 м | 0.2 | 2044.6 | 503.09 | 865.57 | 249.05 | 409 | 101 | 173 | 50 | 37.6 | 7.52 | 15.3 | 3.06
10 | СЦМ-545-9154 | Legrand Мини-плинтус 20х12,5мм -30008 | м | 20 | 21.14 |  |  |  | 423
11 | ТЕРм10-06-036-06 | Труба с креплением накладными скобами, диаметр, мм, до: 40 | 100 м | 0.08 | 1120.41 | 760.06 | 128.79 |  | 90 | 61 | 10 |  | 61 | 4.88 | 0.25 | 0.02
12 | СЦМ-103-0003 | Трубы стальные сварные водогазопроводные черные легкие (неоцинкованные) диаметр условного прохода 25 мм, толщина стенки 2.8 мм | м | 8 | 16.94 |  |  |  | 136
13 | ТЕРм08-02-412-01 | Затягивание проводов в проложенные трубы и металлические рукава. Провод первый одножильный или многожильный в общей оплетке, суммарное сечение, мм2, до: 2,5 | 100 м | 0.08 | 335.62 | 75.06 | 2.31 | 0.18 | 27 | 6 |  |  | 5.61 | 0.45 | 0.02
14 | ТЕРм08-02-422-04 | Затягивание проводов в электротехнический плинтус: три сечением до 4 мм2 | 100 м двухпроводной линии | 0.22 | 1209.45 | 477.65 | 6.94 | 0.55 | 266 | 105 | 2 |  | 33.9 | 7.46 | 0.06 | 0.01
15 | ТЕРм08-02-149-01 | Кабели, подвешиваемые на тросе, масса 1 м, кг, до: 1 | 100 м кабеля | 1.1 | 3748.87 | 233.93 | 1784.2 | 259.47 | 4124 | 257 | 1963 | 285 | 17.1 | 18.81 | 3.53 | 3.88
16 | ТЕРм10-04-066-04 | Коробка кабельная соединительная или разветвительная | шт. | 36 | 57.78 | 48.6 |  |  | 2080 | 1750 |  |  | 4 | 144
17 | СЦМ-512-0005 | Коробка универсальная марки УК-П | шт | 35 | 5.52 |  |  |  | 193
18 | ТЕРм10-06-037-08 | Ящик протяжной или коробка, размер, мм, до: 200х200 | шт. | 1 | 14.93 | 13.24 | 0.48 |  | 15 | 13 |  |  | 1.09 | 1.09
19 | СЦМ-549-4137-38 | Коробка У-614 | шт | 1 | 187.74 |  |  |  | 188
20 | ТЕРм10-04-066-04 | Коробка кабельная соединительная или разветвительная | шт. | 1 | 57.78 | 48.6 |  |  | 58 | 49 |  |  | 4 | 4
21 | СЦМ-512-0006 | Коробка телефонная распределительная марки КРТУ-10 | шт | 1 | 49.75 |  |  |  | 50
22 | ТЕРм10-01-055-02 | Прокладка кабеля и провода по стенам. Кабель, масса 1 м до 1 кг, по стене: кирпичной | 100 м кабеля | 6.36 | 1075.65 | 479.33 | 148.5 | 20.93 | 6841 | 3049 | 944 | 133 | 37.1 | 235.96 | 1.53 | 9.73
23 | СЦМ-507-0586-141 | Провода телефонные распределительные однопарные с медными жилами марки ТРП 2х0.5 мм2 (прим. кабель КСПВ 2х0,5) | 1000 м | 0.623 | 424.13 |  |  |  | 264
24 | СЦМ-504-0100 | Кабели связи с полиэтиленовой изоляцией, с алюмополиэтиленовым экраном, марки ТППэп 0.5х10 мм2 | 1000 м | 0.004 | 7780.05 |  |  |  | 31
25 | СЦМ-501-0586-69 | Кабели силовые на напряжение 660 В с медными жилами с поливинилхлоридной изоляцией и оболочкой марки ВВГ 3х1.5 мм2 (прим. провод ПВС 3х1,5) | 1000 м | 0.022 | 5100.26 |  |  |  | 112
26 | СЦМ-500-9264 | Трубка полихлорвиниловая | кг | 0.5 | 58.33 |  |  |  | 29
Раздел 2. Стоимость оборудования в текущих ценах без НДС
27 | Прайс лист | Прибор приемно-контрольный охранно-пожарный "Сигнал - 20П" | компл | 1 | 2288 |  |  |  | 2288
28 | Прайс лист | Пульт контроля и управления "С - 2000-М" | компл | 1 | 3475 |  |  |  | 3475
29 | Прайс-лист | Преобразователь интерфейса | комп | 1 | 2203.4 |  |  |  | 2203
30 | Прайс-лист | Компьютер | компл | 1 | 16974 |  |  |  | 16974
31 | Прайс-лист | Програмное обеспечение для компьютера АРМ "Орион-127" | компл | 1 | 19025.43 |  |  |  | 19025
32 | Прайс лист | Блок бесперебойного питания БРП 2414 | шт | 1 | 5001.79 |  |  |  | 5002
33 | Прайс лист | Батарея аккумуляторная 12В, 7А*ч | шт | 4 | 305.09 |  |  |  | 1220
34 | Прайс лист | Извещатель пожарный дымовой ДИП-3СУ | шт | 62 | 233.14 |  |  |  | 14455
35 | Прайс лист | Оповещатель охранно-пожарный "Маяк-12-К" | шт | 1 | 313.57 |  |  |  | 314
36 | Прайс лист | Реле промежуточное | шт | 1 | 125 |  |  |  | 125
37 | Прайс лист | Сопротивление 4,7кОм | шт | 10 | 3.03 |  |  |  | 30
38 | Прайс лист | Сопротивление 1,5кОм | шт | 68 | 2.42 |  |  |  | 165
39 | Прайс лист | Проволока стальная КО-1,2 | кг | 25 | 14 |  |  |  | 350
40 | Прайс лист | Световое табло "Выход" 12 В | шт | 4 | 389.83 |  |  |  | 1559
41 | Прайс лист | Оповещатель светозвуковой "Выход"+сирена, 12 В | шт | 4 | 203.39 |  |  |  | 814
Итого прямые затраты по смете в ценах 2001г. | [8 empty] | 86868 | 8594 | 3252 | 487 |  | 654.63 |  | 18.12
Итого прямые затраты по смете с учетом коэффициентов к итогам | [8 empty] | 171509 | 58749 | 13607 | 3329 |  | 654.63 |  | 18.12
В том числе, справочно:
перевод в цены 4 кв. 2008 года (ФГУ ФЛЦ Пермский филиал) ОЗП=6,836; ЭМ-ЗПМ=3,717; ЗПМ=6,836; МАТ=4,436 (Поз. 1-5, 8, 21-26, 6-7, 16, 20, 9-10, 13-15, 11-12, 17-19) | [8 empty] | 84641 | 50155 | 10355 | 2842
Накладные расходы | [8 empty] | 49083
В том числе, справочно:
80%*0,94 ФОТ (от 42513) (Поз. 1-5, 8, 21-26) | [8 empty] | 31970
92%*0,94 ФОТ (от 13563) (Поз. 6-7, 16, 20) | [8 empty] | 11729
95%*0,94 ФОТ (от 5496) (Поз. 9-10, 13-15) | [8 empty] | 4908
100%*0,94 ФОТ (от 506) (Поз. 11-12, 17-19) | [8 empty] | 476
Сметная прибыль | [8 empty] | 38225
В том числе, справочно:
60% ФОТ (от 42513) (Поз. 1-5, 8, 21-26) | [8 empty] | 25508
65% ФОТ (от 19565) (Поз. 6-7, 16, 20, 9-10, 13-15, 11-12, 17-19) | [8 empty] | 12717
Итоги по смете:
Итого Монтажные работы | [8 empty] | 190818 |  |  |  |  | 654.63 |  | 18.12
Итого Оборудование | [8 empty] | 67999
Итого | [8 empty] | 258817 |  |  |  |  | 654.63 |  | 18.12
В том числе:
Материалы | [8 empty] | 31154
Машины и механизмы | [8 empty] | 13607
ФОТ | [8 empty] | 62078
Накладные расходы | [8 empty] | 49083
Сметная прибыль | [8 empty] | 38225
Итого Монтажные работы для расчета лимитированных затрат | [8 empty] | 190818
Временные здания и сооружения 0,7302% | [8 empty] | 1393
Итого | [8 empty] | 192211
Производство работ в зимнее время 0,5% | [8 empty] | 961
Итого | [8 empty] | 193172
Итого с оборудованием (67 999) | [8 empty] | 261171
Непредвиденные затраты 2% | [8 empty] | 5223
Итого с непредвиденными | [8 empty] | 266394
Перевод в цены 2009 года -15% | [8 empty] | -39959
Итого с учетом доп. затрат в тек ценах | [8 empty] | 226435
НДС 18% | [8 empty] | 40758
ВСЕГО по смете | [8 empty] | 267193 |  |  |  |  | 654.63 |  | 18.12
[6 empty] | Проверил |  |  | Рослякова А.С.
Щеголев А.А.