## Локальная смета
Строительство кладбища "Восточное"
(наименование стройки)
ЛОКАЛЬНЫЙ СМЕТНЫЙ РАСЧЕТ № 6-4
(локальная смета)
|  | на | Ограждение для Артскважины
(наименование работ и затрат, наименование объекта)
№ пп | Обоснование | Наименование | Ед. изм. | Кол. | Стоимость единицы, руб. |  |  |  | Общая стоимость, руб. |  |  |  | Т/з осн. раб.на ед. | Т/з осн. раб. Всего | Т/з мех. на ед. | Т/з мех. Всего
[5 empty] | Всего | В том числе |  |  | Всего | В том числе
[6 empty] | Осн.З/п | Эк.Маш | З/пМех |  | Осн.З/п | Эк.Маш | З/пМех
1 | 2 | 3 | 4 | 5 | 6 | 7 | 8 | 9 | 10 | 11 | 12 | 13 | 14 | 15 | 16 | 17
Раздел 1. Новый Раздел
1 | ТЕР07-01-054-09 | Установка металлических оград по железобетонным столбам без цоколя из сетки высотой: до 2,2 м | 100 м оград | 2.36 | 11225.07 | 3213.39 | 2644.79 | 322.26 | 26491 | 7584 | 6242 | 761 | 243.07 | 573.65 | 21.33 | 50.34
2 | СЦМ-103-0020 | Трубы водогазопроводные стальные сварные с резьбой черные обыкновенные (неоцинкованные) диаметр условного прохода 80 мм, толщина стенки 4мм | м | 346 | 75.08 |  |  |  | 25978
3 | ТЕР07-01-055-04 | Устройство ворот распашных с установкой столбов железобетонных: без фундаментов | 100 шт. | 0.01 | 53197.17 | 13819 | 26065.63 | 3558.22 | 532 | 138 | 261 | 36 | 1045.31 | 10.45 | 231.71 | 2.32
4 | СЦМ-203-9128-2 | Полотна ворот решетчатые высотой до 1,2 м | м2 | 6 | 334.57 |  |  |  | 2007
Итого прямые затраты по смете в ценах 2001г. | [8 empty] | 55008 | 7722 | 6503 | 797 |  | 584.1 |  | 52.66
Итого прямые затраты по смете с учетом коэффициентов к итогам | [8 empty] | 260358 | 52788 | 26657 | 5448 |  | 584.1 |  | 52.66
В том числе, справочно:
перевод в цены 4 кв. 2008 года (ФГУ ФЛЦ Пермский филиал) ОЗП=6,836; ЭМ-ЗПМ=3,717; ЗПМ=6,836; МАТ=4,436 (Поз. 1-4) | [8 empty] | 205350 | 45066 | 20154 | 4651
Накладные расходы | [8 empty] | 71164
В том числе, справочно:
130%*0,94 ФОТ (от 58236) (Поз. 1-4) | [8 empty] | 71164
Сметная прибыль | [8 empty] | 49501
В том числе, справочно:
85% ФОТ (от 58236) (Поз. 1-4) | [8 empty] | 49501
Итоги по смете:
Итого Поз. 1-4 | [8 empty] | 55008 | 7722 | 6503 | 797 |  | 584.1 |  | 52.66
Всего с учетом "перевод в цены 4 кв. 2008 года (ФГУ ФЛЦ Пермский филиал) ОЗП=6,836; ЭМ-ЗПМ=3,717; ЗПМ=6,836; МАТ=4,436" | [8 empty] | 260358 | 52788 | 26657 | 5448 |  | 584.1 |  | 52.66
Накладные расходы 130%*0,94 ФОТ (от 58 236) | [8 empty] | 71164
Сметная прибыль 85% ФОТ (от 58 236) | [8 empty] | 49501
Итого c накладными и см. прибылью | [8 empty] | 381023 |  |  |  |  | 584.1 |  | 52.66
В том числе:
Материалы | [8 empty] | 180913
Машины и механизмы | [8 empty] | 26657
ФОТ | [8 empty] | 58236
Накладные расходы | [8 empty] | 71164
Сметная прибыль | [8 empty] | 49501
Временные здания и сооружения 0,7302% | [8 empty] | 2782
Итого | [8 empty] | 383805
Производство работ в зимнее время 0,5% | [8 empty] | 1919
Итого | [8 empty] | 385724
Непредвиденные затраты 2% | [8 empty] | 7714
Итого с непредвиденными | [8 empty] | 393438
Перевод в цены 2009 года -15% | [8 empty] | -59016
Итого с учетом доп. затрат в тек ценах | [8 empty] | 334422
НДС 18% | [8 empty] | 60196
ВСЕГО по смете | [8 empty] | 394618 |  |  |  |  | 584.1 |  | 52.66