## Локальная смета
Капитальный ремонт объектов ритуального назначения
(наименование стройки)
ЛОКАЛЬНЫЙ СМЕТНЫЙ РАСЧЕТ №
(локальная смета)
|  | на | Ремонт дороги и ограждения на кладбище "Заборное"
(наименование работ и затрат, наименование объекта)
№ пп | Обоснование | Наименование | Ед. изм. | Кол. | Стоимость единицы, руб. |  |  |  | Общая стоимость, руб. |  |  |  | Т/з осн. раб.на ед. | Т/з осн. раб. Всего | Т/з мех. на ед. | Т/з мех. Всего
[5 empty] | Всего | В том числе |  |  | Всего | В том числе
[6 empty] | Осн.З/п | Эк.Маш | З/пМех |  | Осн.З/п | Эк.Маш | З/пМех
1 | 2 | 3 | 4 | 5 | 6 | 7 | 8 | 9 | 10 | 11 | 12 | 13 | 14 | 15 | 16 | 17
Раздел 1. Ремонт дороги "Заборное" S = 1041,5 м 2
1 | ТЕР01-01-030-05 | Разработка грунта с перемещением до 10 м бульдозерами мощностью 79 (180) кВт (л.с.): 1 группа грунтов | 1000 м3 грунта | 0.1552 | 703.74 |  | 703.74 | 111.2 | 109 |  | 109 | 17 |  |  | 6.05 | 0.94
2 | ТЕР01-01-030-13 | При перемещении грунта на каждые последующие 10 м добавлять: к расценке 01-01-030-05 КОЭФ. К ПОЗИЦИИ: Перемещение на 30 м ПЗ=3; ОЗП=3; ЭМ=3; ЗПМ=3; МАТ=3; ТЗ=3; ТЗМ=3 | 1000 м3 грунта | 0.1552 | 1828.56 |  | 1828.56 | 288.93 | 284 |  | 284 | 45 |  |  | 15.72 | 2.44
3 | ТЕР01-01-036-02 | Планировка площадей бульдозерами мощностью: 79 (108) кВт (л.с.) | 1000 м2 спланированной поверхности за 1 проход бульдозера | 1.265 | 29.08 |  | 29.08 | 4.6 | 37 |  | 37 | 6 |  |  | 0.25 | 0.32
4 | ТЕР27-04-001-02 | Устройство подстилающих и выравнивающих слоев оснований из песчано-гравийной смеси, дресвы | 100 м3 материала основания (в плотном теле) | 1.552 | 2481.37 | 179.21 | 2263.66 | 239.81 | 3851 | 278 | 3513 | 372 | 15.72 | 24.4 | 14.81 | 22.99
5 | СЦМ-408-0200 | Смесь песчано-гравийная природная | м3 | 189,344 155,2*1,22 | 74.92 |  |  |  | 14186
6 | ТЕР27-04-013-01 | Устройство покрытий толщиной 15 см (при укатке щебня с пределом прочности на сжатие свыше 68,6 до 98,1 МПа (свыше 700 до 1000 кгс/см2)) однослойных | 1000 м2 покрытия | 1.0415 | 35578.92 | 655.86 | 4944.94 | 705.1 | 37055 | 683 | 5150 | 734 | 55.44 | 57.74 | 45.18 | 47.06
7 | СЦМ-408-0013 | Щебень из природного камня для строительных работ марка М800, фракция 5-10 мм | м3 | -10,42 -ъ.ъ1 | 152.13 |  |  |  | -1585
8 | Текущая цена | Щебень из природного камня для строительных работ марка М800, фракция 5-10 мм | м3 | 10,42 ъ.ъ1 | 166.62 |  |  |  | 1736
9 | СЦМ-408-0014 | Щебень из природного камня для строительных работ марка М800, фракция 10-20 мм | м3 | -15,62 -ъ.ъ2 | 146.83 |  |  |  | -2293
10 | Текущая цена | Щебень из природного камня для строительных работ марка М800, фракция 10-20 мм | м3 | 15,62 ъ.ъ2 | 158.68 |  |  |  | 2479
11 | СЦМ-408-0016 | Щебень из природного камня для строительных работ марка М800, фракция 40-70 мм | м3 | -196,8 -ъ.ъ3 | 138.33 |  |  |  | -27223
12 | Текущая цена | Щебень из природного камня для строительных работ марка М800, фракция 40-70 мм | м3 | 196,8 ъ.ъ3 | 145.88 |  |  |  | 28709
Раздел 2. Ограждение "Заборное" L = 209 м
13 | ТЕР07-01-054-12 | Установка металлических оград по железобетонным столбам без цоколя из сетчатых панелей высотой: до 2,2 м | 100 м оград | 2.05 | 5965.52 | 2197.41 | 2957.93 | 362.97 | 12229 | 4505 | 6064 | 744 | 162.41 | 332.94 | 23.87 | 48.93
14 | СЦМ-401-0063 | Бетон тяжелый, класс В 7,5 (М100) крупность 20мм | м3 | -2,829 -х.х1 | 440.45 |  |  |  | -1246
15 | тек.цена | Бетон тяжелый, класс В 7,5 (М100) | м3 | 2,829 х.х1 | 801.96 |  |  |  | 2269
16 | СЦМ-201-9002 | Конструкции стальные | т | 6.5395 | 7793.05 |  |  |  | 50963
17 | СЦМ-103-0020 | Трубы водогазопроводные стальные сварные с резьбой черные обыкновенные (неоцинкованные) диаметр условного прохода 80 мм, толщина стенки 4мм | м | 282.2 | 75.08 |  |  |  | 21188
18 | ТЕР07-01-055-08 | Устройство калиток с установкой столбов: металлических | 100 шт. | 0.04 | 15129.71 | 12056.11 | 362.82 | 1.26 | 605 | 482 | 15 |  | 855.65 | 34.23 | 3.02 | 0.12
19 | СЦМ-401-0066 | Бетон тяжелый, класс В 15 (М200) крупность 20мм | м3 | -0,2 -з.з1 | 484.73 |  |  |  | -97
20 | тек.цена | Бетон тяжелый, класс В 15 (М200) | м3 | 0,2 з.з1 | 894.02 |  |  |  | 179
21 | СЦМ-201-0588 | Ворота различных типов: рамы, каркасы, панели с заполнением из тонколистовой стали без механизма открывания | т | 0,173 0,04325*4 | 6156.73 |  |  |  | 1065
22 | СЦМ-103-0020 | Трубы водогазопроводные стальные сварные с резьбой черные обыкновенные (неоцинкованные) диаметр условного прохода 80 мм, толщина стенки 4мм | м | 13.6 | 75.08 |  |  |  | 1021
23 | ТЕР13-03-002-04 | Огрунтовка металлических поверхностей за один раз: грунтовкой ГФ-021 | 100 м2 окрашиваемой поверхности | 2.382 | 304.42 | 80.23 | 9.86 | 0.14 | 725 | 191 | 23 |  | 5.31 | 12.65 | 0.02 | 0.05
24 | ТЕР13-03-004-26 | Окраска металлических огрунтованных поверхностей: эмалью ПФ-115 (за 2 раза) КОЭФ. К ПОЗИЦИИ: ПЗ=2; ОЗП=2; ЭМ=2; ЗПМ=2; МАТ=2; ТЗ=2; ТЗМ=2 | 100 м2 окрашиваемой поверхности | 2.382 | 1098.44 | 98.96 | 12.94 | 0.28 | 2616 | 236 | 31 | 1 | 7.66 | 18.25 | 0.04 | 0.1
Итого прямые затраты по смете в ценах 2001г. | [8 empty] | 148862 | 6375 | 15226 | 1919 |  | 480.21 |  | 122.95
Итого прямые затраты по смете с учетом коэффициентов к итогам | [8 empty] | 670689 | 43579 | 62580 | 13119 |  | 480.21 |  | 122.95
В том числе, справочно:
перевод в цены 4 кв. 2008 года ОЗП=6,836; ЭМ-ЗПМ=3,717; ЗПМ=6,836; МАТ=4,436 (Поз. 1-24) | [8 empty] | 521827 | 37204 | 47354 | 11199
Накладные расходы | [8 empty] | 69625
В том числе, справочно:
90%*0,94 ФОТ (от 2926) (Поз. 23-24) | [8 empty] | 2475
95%*0,94 ФОТ (от 465) (Поз. 1-3) | [8 empty] | 415
130%*0,94 ФОТ (от 39177) (Поз. 13-22) | [8 empty] | 47874
142%*0,94 ФОТ (от 14130) (Поз. 4-12) | [8 empty] | 18861
Сметная прибыль | [8 empty] | 41654
В том числе, справочно:
50%*0.85 ФОТ (от 465) (Поз. 1-3) | [8 empty] | 198
70%*0.85 ФОТ (от 2926) (Поз. 23-24) | [8 empty] | 1741
85%*0.85 ФОТ (от 39177) (Поз. 13-22) | [8 empty] | 28305
95%*0.85 ФОТ (от 14130) (Поз. 4-12) | [8 empty] | 11410
Итоги по смете:
Земляные работы, выполняемые механизированным способом | [8 empty] | 2423 | [6 empty] | 3.7
Автомобильные дороги | [8 empty] | 282273 |  |  |  |  | 82.14 |  | 70.05
Бетонные и железобетонные сборные конструкции в промышленном строительстве | [8 empty] | 477246 |  |  |  |  | 367.17 |  | 49.05
Защита строительных конструкций и оборудования от коррозии | [8 empty] | 20026 |  |  |  |  | 30.9 |  | 0.15
Итого | [8 empty] | 781968 |  |  |  |  | 480.21 |  | 122.95
В том числе:
Материалы | [8 empty] | 564530
Машины и механизмы | [8 empty] | 62580
ФОТ | [8 empty] | 56698
Накладные расходы | [8 empty] | 69625
Сметная прибыль | [8 empty] | 41654
Непредвиденные затраты 2% | [8 empty] | 15639
Итого с непредвиденными | [8 empty] | 797607
перевод в цены 2009 года -15% | [8 empty] | -119641
Итого с учетом доп. затрат в тек ценах | [8 empty] | 677966
НДС 18% | [8 empty] | 122034
ВСЕГО по смете | [8 empty] | 800000 |  |  |  |  | 480.21 |  | 122.95