## Локальная смета
Капитальный ремонт объектов ритуального назначения
(наименование стройки)
ЛОКАЛЬНЫЙ СМЕТНЫЙ РАСЧЕТ №
(локальная смета)
|  | на | Очистка водоотводных каналов 2700 м + 920 м и укрепление откосов 300 м на кладбище "Северное"
(наименование работ и затрат, наименование объекта)
№ пп | Обоснование | Наименование | Ед. изм. | Кол. | Стоимость единицы, руб. |  |  |  | Общая стоимость, руб. |  |  |  | Т/з осн. раб.на ед. | Т/з осн. раб. Всего | Т/з мех. на ед. | Т/з мех. Всего
[5 empty] | Всего | В том числе |  |  | Всего | В том числе
[6 empty] | Осн.З/п | Эк.Маш | З/пМех |  | Осн.З/п | Эк.Маш | З/пМех
1 | 2 | 3 | 4 | 5 | 6 | 7 | 8 | 9 | 10 | 11 | 12 | 13 | 14 | 15 | 16 | 17
Раздел 1. Очистка водоотводных каналов и их укрепление на кладбище "Северное"
Очистка водоотводных каналов от намытого грунта L = 2700 м
1 | ТЕР01-01-002-01 | Разработка грунта в отвал экскаваторами #драглайн# или #обратная лопата# с ковшом вместимостью 2,5 (1,5-3) м3, группа грунтов: 1 | 1000 м3 грунта | 29.16 | 1677.55 | 62.67 | 1614.88 | 188.51 | 48917 | 1827 | 47090 | 5497 | 4.97 | 144.93 | 13.78 | 401.82
2 | ТЕР01-01-002-02 | Разработка грунта в отвал экскаваторами #драглайн# или #обратная лопата# с ковшом вместимостью 2,5 (1,5-3) м3, группа грунтов: 2 | 1000 м3 грунта | 3.24 | 2057.43 | 76.92 | 1980.51 | 231.19 | 6666 | 249 | 6417 | 749 | 6.1 | 19.76 | 16.9 | 54.76
3 | ТЕР01-01-106-07 | Разравнивание кавальеров (отвалов) при перемещении грунта до 10 м бульдозерами мощностью 96 (130) кВт (л.с.): 1 группа грунтов | 1000 м3 грунта | 29.16 | 889.36 |  | 889.36 | 64.16 | 25934 |  | 25934 | 1871 |  |  | 4.69 | 136.76
4 | ТЕР01-01-106-08 | Разравнивание кавальеров (отвалов) при перемещении грунта до 10 м бульдозерами мощностью 96 (130) кВт (л.с.): 2 группа грунтов | 1000 м3 грунта | 3.24 | 957.63 |  | 957.63 | 69.08 | 3103 |  | 3103 | 224 |  |  | 5.05 | 16.36
Очистка водоотводного канала от намытого грунта L = 920 м
5 | ТЕР01-01-002-01 | Разработка грунта в отвал экскаваторами #драглайн# или #обратная лопата# с ковшом вместимостью 2,5 (1,5-3) м3, группа грунтов: 1 | 1000 м3 грунта | 9.936 | 1677.55 | 62.67 | 1614.88 | 188.51 | 16668 | 623 | 16045 | 1873 | 4.97 | 49.38 | 13.78 | 136.92
6 | ТЕР01-01-002-02 | Разработка грунта в отвал экскаваторами #драглайн# или #обратная лопата# с ковшом вместимостью 2,5 (1,5-3) м3, группа грунтов: 2 | 1000 м3 грунта | 1.104 | 2057.43 | 76.92 | 1980.51 | 231.19 | 2271 | 85 | 2186 | 255 | 6.1 | 6.73 | 16.9 | 18.66
7 | ТЕР01-02-057-02 | Разработка грунта вручную в траншеях глубиной до 2 м без креплений с откосами, группа грунтов: 2 | 100 м3 грунта | 0.4 | 1706.32 | 1706.32 |  |  | 683 | 683 |  |  | 154 | 61.6
8 | СЦП1-3-7 | Погрузочные работы при автомобильных перевозках: Грунт растительного слоя (земля, перегной) | за т груза | 17.728 | 1.96 |  |  |  | 35
9 | СЦП3-3-1-1 | Перевозка навалочных грузов автомобилями-самосвалами (работающими вне карьеров), расстояние перевозки 1 км: класс груза 1 | 1 т | 17.728 | 2.38 |  | 2.38 |  | 42 |  | 42
10 | ТЕР01-01-016-01 | Работа на отвале, группа грунтов: 1 | 1000 м3 грунта | 9.936 | 420.56 | 33.13 | 384.59 | 59.92 | 4179 | 329 | 3821 | 595 | 2.99 | 29.71 | 3.33 | 33.09
11 | ТЕР01-01-016-02 | Работа на отвале, группа грунтов: 2-3 | 1000 м3 грунта | 1.144 | 514.06 | 40.44 | 467.95 | 72.97 | 588 | 46 | 535 | 83 | 3.65 | 4.18 | 4.05 | 4.63
12 | ТЕР01-02-027-08 | Планировка откосов и полотна выемок механизированным способом, группа грунтов: 1 | 1000 м2 спланированной площади | 13.65 | 1186.37 | 715.8 | 470.57 | 49.33 | 16194 | 9771 | 6423 | 673 | 65.67 | 896.4 | 2.81 | 38.36
Укрепление откосов канала ж/б плитами L = 300 м
13 | ТЕР42-01-014-01 | Укладка плит массой до 1 т | 100 м3 плит | 1.422 | 195435.99 | 4547.9 | 17167.09 | 1980.21 | 277910 | 6467 | 24412 | 2816 | 365 | 519.03 | 175.02 | 248.88
14 | СЦМ-445-3120 | Плиты железобетонные покрытий, перекрытий и днищ | м3 | -142.2 | 1737.21 |  |  |  | -247031
15 | тек.цена | плита перекрытия лотка П5-8/2 | шт. | 1736 | 277.74 |  |  |  | 482157
16 | ТЕР42-01-015-05 | Заполнение шва герметическим материалом цементным раствором | 100 м шва | 36.47 | 436.15 | 218.7 | 3.44 | 0.16 | 15906 | 7976 | 125 | 6 | 18 | 656.46 | 0.04 | 1.46
17 | СЦМ-402-0004 | Раствор готовый кладочный цементный, марка 100 | м3 | -9.118 | 357.39 |  |  |  | -3259
18 | тек.цена | Раствор готовый кладочный цементный, марка 100 | м3 | 9.118 | 788.93 |  |  |  | 7193
19 | ТЕР01-02-049-01 | Устройство оголовков при: лотках-желобах | 1 оголовок | 4 | 261.27 | 36.95 | 63.89 | 8.62 | 1045 | 148 | 256 | 34 | 2.93 | 11.72 | 0.63 | 2.52
20 | СЦМ-401-0006 | Бетон тяжелый, класс В 15 (М200) | м3 | -0,56 -щ.щ1 | 445.44 |  |  |  | -249
21 | тек.цена | Бетон тяжелый, класс В 15 (М200) | м3 | 0,56 щ.щ1 | 894.02 |  |  |  | 501
22 | СЦМ-402-0079 | Раствор готовый отделочный тяжелый цементный 1:2 | м3 | -0,2 -щ.щ2 | 446.25 |  |  |  | -89
23 | тек.цена | Раствор готовый отделочный тяжелый цементный 1:2 | м3 | 0,2 щ.щ2 | 970.31 |  |  |  | 194
24 | СЦМ-408-0014 | Щебень из природного камня для строительных работ марка М800, фракция 10-20 мм | м3 | -0,2 -щ.щ4 | 146.83 |  |  |  | -29
25 | тек.цена | Щебень из природного камня для строительных работ марка М800, фракция 10-20 мм | м3 | 0,2 щ.щ4 | 158.68 |  |  |  | 32
Итого прямые затраты по смете в ценах 2001г. | [8 empty] | 659561 | 28204 | 136389 | 14676 |  | 2399.9 |  | 1094.22
Итого прямые затраты по смете с учетом коэффициентов к итогам | [8 empty] | 2941277 | 192802 | 552781 | 100325 |  | 2399.9 |  | 1094.22
В том числе, справочно:
перевод в цены 4 кв. 2008 года ОЗП=6,836; ЭМ-ЗПМ=3,717; ЗПМ=6,836; МАТ=4,436 (Поз. 1-3, 5-7, 11-12, 8, 13, 20-26, 14-19) | [8 empty] | 2281417 | 164599 | 416229 | 85649
перевозка ПЗ=4,873; ОЗП=4,873; ЭМ=4,873; ЗПМ=4,873; МАТ=4,873 (Поз. 9-10) | [8 empty] | 299 |  | 163
Накладные расходы | [8 empty] | 244206
В том числе, справочно:
80%*0,94 ФОТ (от 77308) (Поз. 8, 13, 20-26) | [8 empty] | 58136
89%*0,94 ФОТ (от 118023) (Поз. 14-19) | [8 empty] | 98738
95%*0,94 ФОТ (от 97796) (Поз. 1-3, 5-7, 11-12) | [8 empty] | 87332
Сметная прибыль | [8 empty] | 141357
В том числе, справочно:
45%*0.85 ФОТ (от 77308) (Поз. 8, 13, 20-26) | [8 empty] | 29570
50%*0.85 ФОТ (от 97796) (Поз. 1-3, 5-7, 11-12) | [8 empty] | 41563
70%*0.85 ФОТ (от 118023) (Поз. 14-19) | [8 empty] | 70224
Итоги по смете:
Земляные работы, выполняемые механизированным способом | [8 empty] | 576189 |  |  |  |  | 254.69 |  | 803
Земляные работы, выполняемые ручным способом | [8 empty] | 9966 |  |  |  |  | 61.6
Погрузо-разгрузочные работы при автоперевозках | [8 empty] | 171
Перевозка автотранспортом | [8 empty] | 205
Земляные работы, выполняемые по другим видам работ (подготовительным, сопутствующим, укрепительным) | [8 empty] | 181686 |  |  |  |  | 908.12 |  | 40.88
Берегоукрепительные работы | [8 empty] | 2558623 |  |  |  |  | 1175.49 |  | 250.34
Итого | [8 empty] | 3326840 |  |  |  |  | 2399.9 |  | 1094.22
В том числе:
Материалы | [8 empty] | 2195523
Машины и механизмы | [8 empty] | 552781
ФОТ | [8 empty] | 293127
Накладные расходы | [8 empty] | 244206
Сметная прибыль | [8 empty] | 141357
Непредвиденные затраты 1,893% | [8 empty] | 62977
Итого с непредвиденными | [8 empty] | 3389817
перевод в цены 2009 года -15% | [8 empty] | -508473
Итого с учетом доп. затрат в тек ценах | [8 empty] | 2881344
НДС 18% | [8 empty] | 518642
ВСЕГО по смете | [8 empty] | 3399986 |  |  |  |  | 2399.9 |  | 1094.22