## Локальная смета
Строительство кладбища "Восточное"
(наименование стройки)
ЛОКАЛЬНЫЙ СМЕТНЫЙ РАСЧЕТ № 6-3
(локальная смета)
|  | на | Устройство подъездной дороги к артскважине
(наименование работ и затрат, наименование объекта)
№ пп | Обоснование | Наименование | Ед. изм. | Кол. | Стоимость единицы, руб. |  |  |  | Общая стоимость, руб. |  |  |  | Т/з осн. раб.на ед. | Т/з осн. раб. Всего | Т/з мех. на ед. | Т/з мех. Всего
[5 empty] | Всего | В том числе |  |  | Всего | В том числе
[6 empty] | Осн.З/п | Эк.Маш | З/пМех |  | Осн.З/п | Эк.Маш | З/пМех
1 | 2 | 3 | 4 | 5 | 6 | 7 | 8 | 9 | 10 | 11 | 12 | 13 | 14 | 15 | 16 | 17
Раздел 1. Земляные работы
1 | ТЕР01-01-030-02 | Разработка грунта с перемещением до 10 м бульдозерами мощностью 59 (80) кВт (л.с.): 2 группа грунтов | 1000 м3 грунта | 0.13035 | 1191.38 |  | 1191.38 | 198.86 | 155 |  | 155 | 26 |  |  | 12.65 | 1.65
2 | ТЕР01-01-030-10 | При перемещении грунта на каждые последующие 10 м добавлять: к расценке 01-01-030-02 (до 30м) КОЭФ. К ПОЗИЦИИ: Новый коэффициент ПЗ=2; ОЗП=2; ЭМ=2; ЗПМ=2; МАТ=2; ТЗ=2; ТЗМ=2 | 1000 м3 грунта | 0.00013 | 2038.06 |  | 2038.06 | 340.18 | [6 empty] | 21.64
3 | ТЕР01-01-036-01 | Планировка площадей бульдозерами мощностью: 59 (80) кВт (л.с.) | 1000 м2 спланированной поверхности за 1 проход бульдозера | 0.2745 | 35.79 |  | 35.79 | 5.97 | 10 |  | 10 | 2 |  |  | 0.38 | 0.1
4 | ТЕР01-01-009-23 | Разработка траншей экскаватором #обратная лопата# с ковшом вместимостью 0,25 м3, группа грунтов: 2 (устройство кюветов) | 1000 м3 грунта | 0.0054 | 5803.3 |  | 5803.3 | 834.73 | 31 |  | 31 | 5 |  |  | 53.1 | 0.29
5 | ТЕР01-02-057-02 | Разработка грунта вручную в траншеях глубиной до 2 м без креплений с откосами, группа грунтов: 2 (доработка грунта в кюветах) | 100 м3 грунта | 0.051 | 1706.32 | 1706.32 |  |  | 87 | 87 |  |  | 154 | 7.85
6 | ТЕР01-02-027-05 | Планировка площадей ручным способом, группа грунтов: 2 (планировка дна и откосов кюветов) | 1000 м2 спланированной площади | 0.05088 | 1494.45 | 1494.45 |  |  | 76 | 76 |  |  | 123 | 6.26
Раздел 2. Устройство дорожной одежды
7 | ТЕР27-04-001-02 | Устройство подстилающих и выравнивающих слоев оснований из песчано-гравийной смеси, дресвы | 100 м3 материала основания (в плотном теле) | 1.55 | 2481.37 | 179.21 | 2263.66 | 239.81 | 3846 | 278 | 3509 | 372 | 15.72 | 24.37 | 14.81 | 22.96
8 | СЦМ-408-0200 | Смесь песчано-гравийная природная | м3 | 189,1 155*1,22 | 74.92 |  |  |  | 14167
9 | ТЕР27-04-006-01 | Устройство оснований толщиной 15 см из щебня фракции 40-70 мм (при укатке каменных материалов с пределом прочности на сжатие свыше 68,6 (700) до 98,1 (1000) МПа (кгс/см2)) однослойных | 1000 м2 основания | 0.31325 | 33517.75 | 429.11 | 4576.82 | 653.91 | 10499 | 134 | 1434 | 205 | 36.96 | 11.58 | 41.95 | 13.14
10 | СЦМ-408-0014 | Щебень из природного камня для строительных работ марка М800, фракция 10-20 мм | м3 | -4.699 | 146.83 |  |  |  | -690
11 | тек.цена | Щебень из природного камня для строительных работ марка М800, фракция 10-20 мм | м3 | 4.699 | 158.68 |  |  |  | 746
12 | СЦМ-408-0016 | Щебень из природного камня для строительных работ марка М800, фракция 40-70 мм | м3 | -59.2 | 138.33 |  |  |  | -8189
13 | тек.цена | Щебень из природного камня для строительных работ марка М800, фракция 40-70 мм | м3 | 59.2 | 145.88 |  |  |  | 8636
14 | ТЕР27-04-006-04 | На каждый 1 см изменения толщины слоя добавлять или исключать к нормам с 27-04-006-1 по 27-04-006-3 (до 12см) КОЭФ. К ПОЗИЦИИ: Новый коэффициент ПЗ=3; ОЗП=3; ЭМ=3; ЗПМ=3; МАТ=3; ТЗ=3; ТЗМ=3 | 1000 м2 основания | -0.31325 | 5987.88 |  | 759 | 113.28 | -1876 |  | -238 | -35 |  |  | 7.53 | -2.36
15 | СЦМ-408-0016 | Щебень из природного камня для строительных работ марка М800, фракция 40-70 мм | м3 | 11.84 | 138.33 |  |  |  | 1638
16 | тек.цена | Щебень из природного камня для строительных работ марка М800, фракция 40-70 мм | м3 | -11.84 | 145.88 |  |  |  | -1727
Устройство съезда с подъездной автодороги
17 | ТЕР27-04-001-02 | Устройство подстилающих и выравнивающих слоев оснований из песчано-гравийной смеси, дресвы | 100 м3 материала основания (в плотном теле) | 2.71 | 2481.37 | 179.21 | 2263.66 | 239.81 | 6725 | 486 | 6135 | 650 | 15.72 | 42.6 | 14.81 | 40.14
18 | СЦМ-408-0200 | Смесь песчано-гравийная природная | м3 | 330,62 271*1,22 | 74.92 |  |  |  | 24770
19 | ТЕР01-02-027-12 | Планировка откосов и полотна насыпей механизированным способом, группа грунтов: 2 | 1000 м2 спланированной площади | 0.1844 | 833.49 | 349.67 | 483.82 | 48.39 | 154 | 64 | 90 | 9 | 32.08 | 5.92 | 2.87 | 0.53
20 | ТЕР27-08-001-05 | Устройство укрепительных полос из щебня шириной 0,5 и 0,75 м, толщиной 10 см | 1000 м2 покрытия полосы и обочин | 0.0435 | 39461.85 | 2432.28 | 10743.61 | 1558.47 | 1717 | 106 | 467 | 68 | 219.52 | 9.55 | 100.9 | 4.39
21 | СЦМ-408-0009-1 | Щебень из природного камня для строительных работ марка М1000, фракция 5-10 мм для дорожного строительства | м3 | -0.3263 | 158.56 |  |  |  | -52
22 | тек.цена | Щебень из природного камня для строительных работ марка М1000, фракция 5-10 мм для дорожного строительства | м3 | 0.3263 | 177.84 |  |  |  | 58
23 | СЦМ-408-0010-1 | Щебень из природного камня для строительных работ марка М1000, фракция 10-20 мм и смесь фракций 5-20, 3-10 для дорожного строительства | м3 | -0.5002 | 179.11 |  |  |  | -90
24 | тек.цена | Щебень из природного камня для строительных работ марка М1000, фракция 10-20 мм и смесь фракций 5-20, 3-10 для дорожного строительства | м3 | 0.5002 | 208.66 |  |  |  | 104
25 | СЦМ-408-0012-1 | Щебень из природного камня для строительных работ марка М1000, фракция 40-70 мм для дорожного строительства | м3 | -5.481 | 172.79 |  |  |  | -947
26 | тек.цена | Щебень из природного камня для строительных работ марка М1000, фракция 40-70 мм для дорожного строительства | м3 | 5.481 | 203.59 |  |  |  | 1116
27 | ТЕР27-08-001-06 | На каждый 1 см изменения толщины слоя добавлять или исключать к расценке 27-08-001-5 (до 12см) КОЭФ. К ПОЗИЦИИ: Новый коэффициент ПЗ=2; ОЗП=2; ЭМ=2; ЗПМ=2; МАТ=2; ТЗ=2; ТЗМ=2 | 1000 м2 покрытия полосы и обочин | 0.0435 | 4760.14 | 244.72 | 161.12 | 22.7 | 207 | 11 | 7 | 1 | 23 | 1 | 1.66 | 0.07
28 | СЦМ-408-0012-1 | Щебень из природного камня для строительных работ марка М1000, фракция 40-70 мм для дорожного строительства | м3 | -1.096 | 172.79 |  |  |  | -189
29 | тек.цена | Щебень из природного камня для строительных работ марка М1000, фракция 40-70 мм для дорожного строительства | м3 | 1.096 | 203.59 |  |  |  | 223
30 | ТЕР01-02-040-01 | Укрепление откосов земляных сооружений посевом многолетних трав: с подсыпкой растительной земли вручную | 100 м2 | 0.544 | 3195.72 | 374.83 | 1.83 |  | 1738 | 204 | 1 |  | 33.2 | 18.06
31 | ТЕР27-04-006-01 | Устройство оснований толщиной 15 см из щебня фракции 40-70 мм (при укатке каменных материалов с пределом прочности на сжатие свыше 68,6 (700) до 98,1 (1000) МПа (кгс/см2)) однослойных | 1000 м2 основания | 0.07 | 33517.75 | 429.11 | 4576.82 | 653.91 | 2346 | 30 | 320 | 46 | 36.96 | 2.59 | 41.95 | 2.94
32 | СЦМ-408-0014 | Щебень из природного камня для строительных работ марка М800, фракция 10-20 мм | м3 | -1.05 | 146.83 |  |  |  | -154
33 | тек.цена | Щебень из природного камня для строительных работ марка 800, фракция 10-20 мм | м3 | 1.05 | 158.68 |  |  |  | 167
34 | СЦМ-408-0016 | Щебень из природного камня для строительных работ марка М800, фракция 40-70 мм | м3 | -13.23 | 138.33 |  |  |  | -1830
35 | тек.цена | Щебень из природного камня для строительных работ марка 800, фракция 40-70 мм | м3 | 13.23 | 145.88 |  |  |  | 1930
36 | ТЕР27-04-006-04 | На каждый 1 см изменения толщины слоя добавлять или исключать к нормам с 27-04-006-1 по 27-04-006-3 (до 12см) КОЭФ. К ПОЗИЦИИ: Новый коэффициент ПЗ=3; ОЗП=3; ЭМ=3; ЗПМ=3; МАТ=3; ТЗ=3; ТЗМ=3 | 1000 м2 основания | -0.07 | 5987.88 |  | 759 | 113.28 | -419 |  | -53 | -8 |  |  | 7.53 | -0.53
37 | СЦМ-408-0016 | Щебень из природного камня для строительных работ марка М800, фракция 40-70 мм | м3 | 2.646 | 138.33 |  |  |  | 366
38 | тек.цена | Щебень из природного камня для строительных работ марка М800, фракция 40-70 мм | м3 | -2.646 | 145.88 |  |  |  | -386
39 | ТЕР27-06-020-01 | Устройство покрытия толщиной 4 см из горячих асфальтобетонных смесей плотных мелкозернистых типа АБВ, плотность каменных материалов 2,5-2,9 т/м3 | 1000 м2 покрытия | 0.0415 | 43454.23 | 523.94 | 2445.24 | 307.63 | 1803 | 22 | 101 | 13 | 38.3 | 1.59 | 19.12 | 0.79
40 | СЦМ-410-0001 | Смеси асфальтобетонные дорожные, аэродромные и асфальтобетон (горячие и теплые для плотного асфальтобетона мелко и крупнозернистые, песчаные), марка: 1, тип А | т | -4.009 | 416.87 |  |  |  | -1671
41 | тек.цена | Смеси асфальтобетонные дорожные, аэродромные и асфальтобетон (горячие и теплые для плотного асфальтобетона мелко и крупнозернистые, песчаные), марка II тип Б | т | 4.009 | 494.15 |  |  |  | 1981
42 | ТЕР27-06-020-06 | Устройство покрытия толщиной 4 см из горячих асфальтобетонных смесей пористых крупнозернистых, плотность каменных материалов 2,5-2,9 т/м3 | 1000 м2 покрытия | 0.0415 | 35391.26 | 523.94 | 2439.58 | 307.16 | 1469 | 22 | 101 | 13 | 38.3 | 1.59 | 19.06 | 0.79
43 | СЦМ-410-0021-1 | Смеси асфальтобетонные дорожные, аэродромные и асфальтобетон (горячие и теплые для пористого асфальтобетона, щебеночные и гравийные), марка: 1 | т | -3.839 | 349.81 |  |  |  | -1343
44 | тек.цена | Смеси асфальтобетонные дорожные, аэродромные и асфальтобетон (горячие и теплые для плотного асфальтобетона мелко и крупнозернистые, песчаные), марка II тип Б | т | 3.839 | 494.15 |  |  |  | 1897
45 | ТЕР27-06-021-06 | При изменении толщины покрытия на 0,5 см добавлять или исключать к расценке 27-06-020-6 (до 6см) КОЭФ. К ПОЗИЦИИ: Новый коэффициент ПЗ=4; ОЗП=4; ЭМ=4; ЗПМ=4; МАТ=4; ТЗ=4; ТЗМ=4 | 1000 м2 покрытия | 0.0415 | 16246.8 | 4.92 | 0.92 |  | 674 |  |  |  | 0.36 | 0.01
46 | СЦМ-410-0021-1 | Смеси асфальтобетонные дорожные, аэродромные и асфальтобетон (горячие и теплые для пористого асфальтобетона, щебеночные и гравийные), марка: 1 | т | -1.926 | 349.81 |  |  |  | -674
47 | тек.цена | Смеси асфальтобетонные дорожные, аэродромные и асфальтобетон (горячие и теплые для плотного асфальтобетона мелко и крупнозернистые, песчаные), марка II тип Б | т | 1.926 | 494.15 |  |  |  | 952
Раздел 3. Водопропускная труба с оголовками
Оголовок
48 | ТЕР01-01-006-05 | Разработка грунта в котлованах объемом до 500 м3 экскаваторами с ковшом вместимостью 0,25 м3, группа грунтов: 2 | 1000 м3 грунта | 0.0108 | 6448.11 |  | 6448.11 | 927.48 | 70 |  | 70 | 10 |  |  | 59 | 0.64
49 | ТЕР01-02-057-02 | Разработка грунта вручную в траншеях глубиной до 2 м без креплений с откосами, группа грунтов: 2 | 100 м3 грунта | 0.012 | 1706.32 | 1706.32 |  |  | 20 | 20 |  |  | 154 | 1.85
50 | ТЕР30-01-001-02 | Устройство подушек под фундаменты опор мостов: песчаных, из гравия, дресвы или их смеси с песком | 100 м3 подушки | 0.029 | 11114.35 | 2612.71 | 741.14 | 96.58 | 322 | 76 | 21 | 3 | 225.04 | 6.53 | 7.06 | 0.2
51 | ТЕР30-07-014-01 | Сооружение оголовков круглых водопропускных труб одноочковых отверстием: 0,5 м | 1 м3 сборных конструкций | 1.26 | 309.79 | 79.07 | 203.42 | 33.82 | 390 | 100 | 256 | 43 | 6.12 | 7.71 | 1.84 | 2.32
52 | СЦМ-402-0005 | Раствор готовый кладочный цементный, марка 150 | м3 | -0.0126 | 412.91 |  |  |  | -5
53 | тек.цена | Раствор готовый кладочный цементный, марка 150 | м3 | 0.0126 | 893.28 |  |  |  | 11
54 | СЦМ-445-1510 | Блоки железобетонные насадок | м3 | 1.26 | 3523.71 |  |  |  | 4440
55 | СЦМ-204-0100 | Горячекатаная арматурная сталь класса А-I, А-II, А-III | т | 0.0398 | 7336.56 |  |  |  | 292
56 | ТЕР30-08-023-03 | Устройство гидроизоляции проезжей части мостов, опор мостов и труб: обмазочной битумной мастикой двухслойной | 100 м2 изолируемой поверхности | 0.092 | 4945.24 | 933.2 | 470.7 | 44.38 | 455 | 86 | 43 | 4 | 71.4 | 6.57 | 3.31 | 0.3
57 | СЦМ-101-0080 | Битумы нефтяные строительные для кровельных мастик марки БHМ-75/35 | т | -0.0414 | 1818.76 |  |  |  | -75
58 | тек.цена | Битумы нефтяные дорожные марки БНД-60/90, БНД-90/130 | т | 0.0414 | 2458.76 |  |  |  | 102
59 | СЦМ-402-0005 | Раствор готовый кладочный цементный, марка 150 | м3 | -0.069 | 412.91 |  |  |  | -28
60 | тек.цена | Раствор готовый кладочный цементный, марка 150 | м3 | 0.069 | 893.28 |  |  |  | 62
61 | ТЕР01-01-087-02 | Засыпка траншей и котлованов с перемещением грунта до 5 м бульдозерами мощностью 303 (410) кВт (л.с.): 2 группа грунта | 1000 м3 грунта | 0.0082 | 448.61 |  | 448.61 | 20.22 | 4 |  | 4 |  |  |  | 1.1 | 0.01
Тело трубы
62 | ТЕР01-01-006-05 | Разработка грунта в котлованах объемом до 500 м3 экскаваторами с ковшом вместимостью 0,25 м3, группа грунтов: 2 | 1000 м3 грунта | 0.0018 | 6448.11 |  | 6448.11 | 927.48 | 12 |  | 12 | 2 |  |  | 59 | 0.11
63 | ТЕР01-02-057-02 | Разработка грунта вручную в траншеях глубиной до 2 м без креплений с откосами, группа грунтов: 2 | 100 м3 грунта | 0.002 | 1706.32 | 1706.32 |  |  | 3 | 3 |  |  | 154 | 0.31
64 | ТЕР30-01-001-02 | Устройство подушек под фундаменты опор мостов: песчаных, из гравия, дресвы или их смеси с песком | 100 м3 подушки | 0.02 | 11114.35 | 2612.71 | 741.14 | 96.58 | 222 | 52 | 15 | 2 | 225.04 | 4.5 | 7.06 | 0.14
65 | ТЕР30-07-002-02 | Укладка звеньев одноочковых водопропускных железобетонных круглых труб под насыпями железных и автомобильных дорог отверстием труб: 0,75 м, высота насыпи до 0/1,35 м | 1 м3 железобетона звеньев | 1.16 | 652.27 | 132.17 | 374.19 | 61.94 | 757 | 153 | 434 | 72 | 10.23 | 11.87 | 3.37 | 3.91
66 | СЦМ-402-0002 | Раствор готовый кладочный цементный, марка 50 | м3 | -0.1624 | 337.08 |  |  |  | -55
67 | тек.цена | Раствор готовый кладочный цементный, марка 50 | м3 | 0.1624 | 673.9 |  |  |  | 109
68 | СЦМ-446-1030-1 | Трубы безнапорные железобетонные | м3 | 1.16 | 2966.52 |  |  |  | 3441
69 | ТЕР30-08-023-02 | Устройство гидроизоляции проезжей части мостов, опор мостов и труб: оклеечной (2 слоя) | 100 м2 изолируемой поверхности | 0.047 | 8615.9 | 1571.21 | 704.54 | 66.43 | 405 | 74 | 33 | 3 | 117.43 | 5.52 | 4.93 | 0.23
70 | СЦМ-101-0080 | Битумы нефтяные строительные для кровельных мастик марки БHМ-75/35 | т | -0.03196 | 1818.76 |  |  |  | -58
71 | тек.цена | Битумы нефтяные дорожные марки БНД-60/90, БНД-90/130 | т | 0.03196 | 2458.76 |  |  |  | 79
72 | СЦМ-402-0005 | Раствор готовый кладочный цементный, марка 150 | м3 | -0.03525 | 412.91 |  |  |  | -15
73 | тек.цена | Раствор готовый кладочный цементный, марка 150 | м3 | 0.03525 | 893.28 |  |  |  | 31
74 | ТЕР30-08-023-03 | Устройство гидроизоляции проезжей части мостов, опор мостов и труб: обмазочной битумной мастикой двухслойной | 100 м2 изолируемой поверхности | 0.21 | 4945.24 | 933.2 | 470.7 | 44.38 | 1039 | 196 | 99 | 9 | 71.4 | 14.99 | 3.31 | 0.7
75 | СЦМ-101-0080 | Битумы нефтяные строительные для кровельных мастик марки БHМ-75/35 | т | -0.0945 | 1818.76 |  |  |  | -172
76 | тек.цена | Битумы нефтяные дорожные марки БНД-60/90, БНД-90/130 | т | 0.0945 | 2458.76 |  |  |  | 232
77 | СЦМ-402-0005 | Раствор готовый кладочный цементный, марка 150 | м3 | -0.1575 | 412.91 |  |  |  | -65
78 | тек.цена | Раствор готовый кладочный цементный, марка 150 | м3 | 0.1575 | 893.28 |  |  |  | 141
Укрепление откосов и русла
79 | ТЕР23-01-001-01 | Устройство основания: песчаного | 10 м3 основания | 0.232 | 928.44 | 118.42 | 33.97 | 4.79 | 215 | 27 | 8 | 1 | 10.2 | 2.37 | 0.35 | 0.08
80 | ТЕР01-02-046-05 | Укрепление откосов земляного полотна бетонными плитами монолитными: при толщине до 10 см | 100 м2 укрепляемой поверхности | 0.225 | 9021.12 | 1543.79 | 419.55 | 43.78 | 2030 | 347 | 94 | 10 | 135.42 | 30.47 | 3.4 | 0.77
81 | СЦМ-101-0079 | Битумы нефтяные строительные для кровельных мастик марки БHМ-55/60 | т | -0.036 | 1818.76 |  |  |  | -65
82 | тек.цена | Битумы нефтяные дорожные марки БНД-60/90, БНД-90/130 | т | 0.036 | 2458.76 |  |  |  | 89
83 | СЦМ-408-0014 | Щебень из природного камня для строительных работ марка М800, фракция 10-20 мм | м3 | -2.407 | 146.83 |  |  |  | -353
84 | тек.цена | Щебень из природного камня для строительных работ марка М800, фракция 10-20 мм | м3 | 2.407 | 158.68 |  |  |  | 382
85 | СЦМ-401-0006 | Бетон тяжелый, класс В 15 (М200) | м3 | -2.295 | 445.44 |  |  |  | -1022
86 | тек.цена | Бетон тяжелый, класс В 20 (М250) | м3 | 2.295 | 979.7 |  |  |  | 2248
87 | ТЕР01-02-046-06 | Укрепление откосов земляного полотна бетонными плитами монолитными: добавлять на каждый 1 см изменения толщины к расценке 01-02-046-05 (до 8см) КОЭФ. К ПОЗИЦИИ: Новый коэффициент ПЗ=2; ОЗП=2; ЭМ=2; ЗПМ=2; МАТ=2; ТЗ=2; ТЗМ=2 | 100 м2 укрепляемой поверхности | -0.225 | 1204.04 | 173.74 | 3.1 |  | -271 | -39 | -1 |  | 15.24 | -3.43 | 0.04 | -0.01
88 | СЦМ-101-0079 | Битумы нефтяные строительные для кровельных мастик марки БHМ-55/60 | т | 0.009 | 1818.76 |  |  |  | 16
89 | тек.цена | Битумы нефтяные дорожные марки БНД-60/90, БНД-90/130 | т | -0.009 | 2458.76 |  |  |  | -22
90 | СЦМ-401-0006 | Бетон тяжелый, класс В 15 (М200) | м3 | 0,459 -ъ.ъ1 | 445.44 |  |  |  | 204
91 | тек.цена | Бетон тяжелый, класс В 20 (М250) | м3 | -0,459 ъ.ъ1 | 979.7 |  |  |  | -450
92 | ТЕР01-02-046-05 | Укрепление откосов земляного полотна бетонными плитами монолитными: при толщине до 10 см | 100 м2 укрепляемой поверхности | 0.0425 | 9021.12 | 1543.79 | 419.55 | 43.78 | 383 | 66 | 18 | 2 | 135.42 | 5.76 | 3.4 | 0.14
93 | СЦМ-101-0079 | Битумы нефтяные строительные для кровельных мастик марки БHМ-55/60 | т | -0.0068 | 1818.76 |  |  |  | -12
94 | тек.цена | Битумы нефтяные дорожные марки БНД-60/90, БНД-90/130 | т | 0.0068 | 2458.76 |  |  |  | 17
95 | СЦМ-204-9038 | Арматура класса А-1 | т | 0.0589 | 6759.24 |  |  |  | 398
96 | СЦМ-401-0006 | Бетон тяжелый, класс В 15 (М200) | м3 | -0.4335 | 445.44 |  |  |  | -193
97 | тек.цена | Бетон тяжелый, класс В 20 (М250) | м3 | 0.4335 | 979.7 |  |  |  | 425
98 | СЦМ-408-0014 | Щебень из природного камня для строительных работ марка М800, фракция 10-20 мм | м3 | -0.4547 | 146.83 |  |  |  | -67
99 | тек.цена | Щебень из природного камня для строительных работ марка М800, фракция 10-20 мм | м3 | 0.4547 | 158.68 |  |  |  | 72
100 | ТЕР01-02-046-06 | Укрепление откосов земляного полотна бетонными плитами монолитными: добавлять на каждый 1 см изменения толщины к расценке 01-02-046-05 (до 12см) КОЭФ. К ПОЗИЦИИ: Новый коэффициент ПЗ=2; ОЗП=2; ЭМ=2; ЗПМ=2; МАТ=2; ТЗ=2; ТЗМ=2 | 100 м2 укрепляемой поверхности | 0.04335 | 1204.04 | 173.74 | 3.1 |  | 52 | 8 |  |  | 15.24 | 0.66 | 0.04
101 | СЦМ-401-0006 | Бетон тяжелый, класс В 15 (М200) | м3 | -0,08843 -х.х1 | 445.44 |  |  |  | -39
102 | тек.цена | Бетон тяжелый, класс В 20 (М250) | м3 | 0,08843 х.х1 | 979.7 |  |  |  | 87
103 | ТЕР06-01-018-01 | Устройство деформационного осадочного шва фундаментов под оборудование с заполнением битумом при толщине шва 25 мм, глубине 20 см (асфальтовые планки) | 100 м шва | 0.4 | 2511.85 | 805.4 | 337.33 | 2.52 | 1005 | 322 | 135 | 1 | 65.48 | 26.19 | 0.39 | 0.16
104 | СЦМ-101-0072 | Битумы нефтяные строительные изоляционные БHИ-IV-3, БHИ-IV, БHИ-V | т | -0.124 | 1744.05 |  |  |  | -216
105 | тек.цена | Битумы нефтяные дорожные марки БНД-60/90, БНД-90/130 | т | 0.124 | 2458.76 |  |  |  | 305
106 | ТЕР08-01-002-02 | Устройство основания под фундаменты: щебеночного | 1 м3 основания | 0.22 | 250.34 | 27.86 | 46.86 | 7.76 | 55 | 6 | 10 | 2 | 2.4 | 0.53 | 0.54 | 0.12
107 | СЦМ-408-0019 | Щебень из природного камня для строительных работ марка М600, фракция 20-40 мм | м3 | -0.286 | 134.46 |  |  |  | -38
108 | тек.цена | Щебень из природного камня для строительных работ марка М600, фракция 20-40 мм | м3 | 0.286 | 140.05 |  |  |  | 40
109 | ТЕР01-02-047-03 | Устройство упоров при укреплении откосов земляного полотна бетонными плитами: монолитных | 100 м упора | 0.055 | 21051.88 | 3513.89 | 63.55 | 7.39 | 1158 | 193 | 3 |  | 299.82 | 16.49 | 0.54 | 0.03
110 | СЦМ-408-0014 | Щебень из природного камня для строительных работ марка М800, фракция 10-20 мм | м3 | -0.9405 | 146.83 |  |  |  | -138
111 | тек.цена | Щебень из природного камня для строительных работ марка М800, фракция 10-20 мм | м3 | 0.9405 | 158.68 |  |  |  | 149
112 | СЦМ-401-0006 | Бетон тяжелый, класс В 15 (М200) | м3 | -1.573 | 445.44 |  |  |  | -701
113 | СЦМ-401-0211 | Бетон гидротехнический В 30 (М400)( f-300, W=0,6 ), фракция до 10 | м3 | 1.573 | 858.44 |  |  |  | 1350
114 | ТЕР01-02-005-01 | Уплотнение грунта пневматическими трамбовками, группа грунтов: 1, 2 | 100 м3 уплотненного грунта | 0.17 | 501.3 | 152.24 | 349.06 | 41.59 | 85 | 26 | 59 | 7 | 12.53 | 2.13 | 3.04 | 0.52
Итого прямые затраты по смете в ценах 2001г. | [8 empty] | 89395 | 3236 | 13383 | 1538 |  | 273.99 |  | 95.27
Итого прямые затраты по смете с учетом коэффициентов к итогам | [8 empty] | 399497 | 22121 | 54541 | 10515 |  | 273.99 |  | 95.27
В том числе, справочно:
перевод в цены 4кв. 2008 года (ФГУ ФЛЦ Пермский филиал) ОЗП=6,836; ЭМ-ЗПМ=3,717; ЗПМ=6,836; МАТ=4,436 (Поз. 1-4, 48, 61-62, 114, 5, 49, 63, 6, 19, 30, 80-102, 105, 109-113, 7-18, 20-29, 31-47, 50-60, 64-79, 103-104, 106-108) | [8 empty] | 310102 | 18885 | 41159 | 8976
Накладные расходы | [8 empty] | 36549
В том числе, справочно:
80%*0,94 ФОТ (от 7178) (Поз. 5, 49, 63, 6, 19, 30, 80-102, 105, 109-113) | [8 empty] | 5398
95%*0,94 ФОТ (от 533) (Поз. 1-4, 48, 61-62, 114) | [8 empty] | 476
105%*0,94 ФОТ (от 2208) (Поз. 103-104) | [8 empty] | 2179
110%*0,94 ФОТ (от 5968) (Поз. 50-60, 64-78) | [8 empty] | 6171
122%*0,94 ФОТ (от 55) (Поз. 106-108) | [8 empty] | 63
130%*0,94 ФОТ (от 192) (Поз. 79) | [8 empty] | 235
142%*0,94 ФОТ (от 16502) (Поз. 7-18, 20-29, 31-47) | [8 empty] | 22027
Сметная прибыль | [8 empty] | 25598
В том числе, справочно:
45% ФОТ (от 7178) (Поз. 5, 49, 63, 6, 19, 30, 80-102, 105, 109-113) | [8 empty] | 3230
50% ФОТ (от 533) (Поз. 1-4, 48, 61-62, 114) | [8 empty] | 267
65% ФОТ (от 2208) (Поз. 103-104) | [8 empty] | 1435
80% ФОТ (от 6023) (Поз. 50-60, 64-78, 106-108) | [8 empty] | 4818
89% ФОТ (от 192) (Поз. 79) | [8 empty] | 171
95% ФОТ (от 16502) (Поз. 7-18, 20-29, 31-47) | [8 empty] | 15677
Итоги по смете:
Земляные работы, выполняемые механизированным способом | [8 empty] | 2351 |  |  |  |  | 2.13 |  | 3.32
Земляные работы, выполняемые ручным способом | [8 empty] | 1656 |  |  |  |  | 10.01
Земляные работы, выполняемые по другим видам работ (подготовительным, сопутствующим, укрепительным) | [8 empty] | 45335 |  |  |  |  | 80.19 |  | 1.46
Автомобильные дороги | [8 empty] | 336739 |  |  |  |  | 94.88 |  | 82.33
Мосты и трубы | [8 empty] | 65975 |  |  |  |  | 57.69 |  | 7.8
Наружные сети водопровода, канализации, теплоснабжения, газопровода | [8 empty] | 1422 |  |  |  |  | 2.37 |  | 0.08
Бетонные и железобетонные монолитные конструкции в промышленном строительстве | [8 empty] | 7793 |  |  |  |  | 26.19 |  | 0.16
Конструкции из кирпича и блоков | [8 empty] | 373 |  |  |  |  | 0.53 |  | 0.12
Итого | [8 empty] | 461644 |  |  |  |  | 273.99 |  | 95.27
В том числе:
Материалы | [8 empty] | 322835
Машины и механизмы | [8 empty] | 54541
ФОТ | [8 empty] | 32636
Накладные расходы | [8 empty] | 36549
Сметная прибыль | [8 empty] | 25598
Временные здания и сооружения 0,7302% | [8 empty] | 3371
Итого | [8 empty] | 465015
Производство работ в зимнее время 0,5% | [8 empty] | 2325
Итого | [8 empty] | 467340
Непредвиденные затраты 2% | [8 empty] | 9347
Итого с непредвиденными | [8 empty] | 476687
перевод в цены 2009 года -15% | [8 empty] | -71503
Итого с учетом доп. затрат в тек ценах | [8 empty] | 405184
НДС 18% | [8 empty] | 72933
ВСЕГО по смете | [8 empty] | 478117 |  |  |  |  | 273.99 |  | 95.27