## Локальная смета
Капитальный ремонт объектов ритуального назначения
(наименование стройки)
ЛОКАЛЬНЫЙ СМЕТНЫЙ РАСЧЕТ №
(локальная смета)
|  | на | Капитальный ремонт кладбища "Южное"
(наименование работ и затрат, наименование объекта)
№ пп | Обоснование | Наименование | Ед. изм. | Кол. | Стоимость единицы, руб. |  |  |  | Общая стоимость, руб. |  |  |  | Т/з осн. раб.на ед. | Т/з осн. раб. Всего | Т/з мех. на ед. | Т/з мех. Всего
[5 empty] | Всего | В том числе |  |  | Всего | В том числе
[6 empty] | Осн.З/п | Эк.Маш | З/пМех |  | Осн.З/п | Эк.Маш | З/пМех
1 | 2 | 3 | 4 | 5 | 6 | 7 | 8 | 9 | 10 | 11 | 12 | 13 | 14 | 15 | 16 | 17
Раздел 1. Ремонт центральной дороги "Южное" L = 388 м (S = 1358 м 2)
1 | ТЕР27-04-013-01 | Устройство покрытий толщиной 15 см (при укатке щебня с пределом прочности на сжатие свыше 68,6 до 98,1 МПа (свыше 700 до 1000 кгс/см2)) однослойных | 1000 м2 покрытия | 0.025 | 35578.92 | 655.86 | 4944.94 | 705.1 | 889 | 16 | 124 | 18 | 55.44 | 1.39 | 45.18 | 1.13
2 | СЦМ-408-0013 | Щебень из природного камня для строительных работ марка М800, фракция 5-10 мм | м3 | -0,25 -ъ.ъ1 | 152.13 |  |  |  | -38
3 | тек.цена | Щебень из природного камня для строительных работ марка М800, фракция 5-10 мм | м3 | 0,25 ъ.ъ1 | 166.62 |  |  |  | 42
4 | СЦМ-408-0014 | Щебень из природного камня для строительных работ марка М800, фракция 10-20 мм | м3 | -0,375 -ъ.ъ2 | 146.83 |  |  |  | -55
5 | тек.цена | Щебень из природного камня для строительных работ марка М800, фракция 10-20 мм | м3 | 0,375 ъ.ъ2 | 158.68 |  |  |  | 60
6 | СЦМ-408-0016 | Щебень из природного камня для строительных работ марка М800, фракция 40-70 мм | м3 | -4,725 -ъ.ъ3 | 138.33 |  |  |  | -654
7 | тек.цена | Щебень из природного камня для строительных работ марка М800, фракция 40-70 мм | м3 | 4,725 ъ.ъ3 | 145.88 |  |  |  | 689
8 | ТЕР27-06-026-01 | Розлив вяжущих материалов | 1 т | 0,5432 1,358*0,4 | 1988.03 |  | 48.44 | 10.38 | 1080 |  | 26 | 6 |  |  | 0.66 | 0.36
9 | СЦМ-101-1561 | Битумы нефтяные дорожные жидкие класс МГ и СГ | т | -0,5595 -ж.ж1 | 1883.1 |  |  |  | -1054
10 | тек.цена | Битумы нефтяные дорожные марки БНД-60/90, БНД-90/130Г | т | 0,5595 ж.ж1 | 2458.76 |  |  |  | 1376
11 | ТЕР27-03-004-01 | Устройство выравнивающего слоя из асфальтобетонной смеси марки 1 с применением укладчиков асфальтобетона | 100 т смеси | 1.3 | 38525.17 | 302.39 | 2737.76 | 346.26 | 50083 | 393 | 3559 | 450 | 21.77 | 28.3 | 21.5 | 27.95
12 | СЦМ-101-9010 | Битумы | т | -0.0962 | 1743.7 |  |  |  | -168
13 | тек.цена | Битумы нефтяные дорожные марки БНД-60/90, БНД-90/130Г | т | 0.0962 | 2458.76 |  |  |  | 237
14 | СЦМ-410-0021-1 | Смеси асфальтобетонные дорожные, аэродромные и асфальтобетон (горячие и теплые для пористого асфальтобетона, щебеночные и гравийные), марка: 1 | т | -131.3 | 349.81 |  |  |  | -45930
15 | тек.цена | Смеси асфальтобетонные дорожные, аэродромные и асфальтобетон (горячие и теплые для пористого асфальтобетона, щебеночные и гравийные), марка: 1 | т | 131.3 | 452.29 |  |  |  | 59386
16 | ТЕР27-06-026-01 | Розлив вяжущих материалов | 1 т | 0,4074 1,358*0,3 | 1988.03 |  | 48.44 | 10.38 | 810 |  | 20 | 4 |  |  | 0.66 | 0.27
17 | СЦМ-101-1561 | Битумы нефтяные дорожные жидкие класс МГ и СГ | т | -0,4196 -о.о1 | 1883.1 |  |  |  | -790
18 | тек.цена | Битумы нефтяные дорожные марки БНД-60/90, БНД-90/130Г | т | 0,4196 о.о1 | 2458.76 |  |  |  | 1032
19 | ТЕР27-06-020-15 | Устройство покрытия толщиной 4 см из горячих асфальтобетонных смесей плотных мелкозернистых типа Б, марки 1, плотность каменных материалов 2,5-2,9 т/м3 | 1000 м2 покрытия | 1.358 | 42124.04 | 523.94 | 2445.24 | 307.63 | 57204 | 712 | 3321 | 418 | 38.3 | 52.01 | 19.12 | 25.97
20 | СЦМ-101-9010 | Битумы | т | -0,01467 -ш.ш1 | 1743.7 |  |  |  | -26
21 | тек.цена | Битумы нефтяные дорожные марки БНД-60/90, БНД-90/130Г | т | 0,01467 ш.ш1 | 2458.76 |  |  |  | 36
22 | СЦМ-410-0002 | Смеси асфальтобетонные дорожные, аэродромные и асфальтобетон (горячие и теплые для плотного асфальтобетона мелко и крупнозернистые, песчаные), марка: 1, тип Б | т | -131,2 -ш.ш2 | 403.1 |  |  |  | -52887
23 | тек.цена | Смеси асфальтобетонные дорожные, аэродромные и асфальтобетон (горячие и теплые для плотного асфальтобетона мелко и крупнозернистые, песчаные), марка: 1, тип Б | т | 131,2 ш.ш2 | 499.62 |  |  |  | 65550
Раздел 2. Ремонт дороги из щебня L = 81 м (S = 324 м 2)
24 | ТЕР01-01-030-05 | Разработка грунта с перемещением до 10 м бульдозерами мощностью 79 (180) кВт (л.с.): 1 группа грунтов | 1000 м3 грунта | 0.0486 | 703.74 |  | 703.74 | 111.2 | 34 |  | 34 | 5 |  |  | 6.05 | 0.29
25 | ТЕР01-01-030-13 | При перемещении грунта на каждые последующие 10 м добавлять: к расценке 01-01-030-05 | 1000 м3 грунта | 0.0486 | 609.52 |  | 609.52 | 96.31 | 30 |  | 30 | 5 |  |  | 5.24 | 0.25
26 | ТЕР01-01-036-02 | Планировка площадей бульдозерами мощностью: 79 (108) кВт (л.с.) | 1000 м2 спланированной поверхности за 1 проход бульдозера | 0.243 | 29.08 |  | 29.08 | 4.6 | 7 |  | 7 | 1 |  |  | 0.25 | 0.06
27 | ТЕР27-04-001-02 | Устройство подстилающих и выравнивающих слоев оснований из песчано-гравийной смеси, дресвы | 100 м3 материала основания (в плотном теле) | 0.486 | 2481.37 | 179.21 | 2263.66 | 239.81 | 1206 | 87 | 1100 | 117 | 15.72 | 7.64 | 14.81 | 7.2
28 | СЦМ-408-0200 | Смесь песчано-гравийная природная | м3 | 59.29 | 74.92 |  |  |  | 4442
29 | ТЕР27-04-013-01 | Устройство покрытий толщиной 15 см (при укатке щебня с пределом прочности на сжатие свыше 68,6 до 98,1 МПа (свыше 700 до 1000 кгс/см2)) однослойных | 1000 м2 покрытия | 0.0486 | 35578.92 | 655.86 | 4944.94 | 705.1 | 1729 | 32 | 240 | 34 | 55.44 | 2.69 | 45.18 | 2.2
30 | СЦМ-408-0013 | Щебень из природного камня для строительных работ марка М800, фракция 5-10 мм | м3 | -0.486 | 152.13 |  |  |  | -74
31 | Текущая цена | Щебень из природного камня для строительных работ марка М800, фракция 5-10 мм | м3 | 0.486 | 166.62 |  |  |  | 81
32 | СЦМ-408-0014 | Щебень из природного камня для строительных работ марка М800, фракция 10-20 мм | м3 | -0.729 | 146.83 |  |  |  | -107
33 | Текущая цена | Щебень из природного камня для строительных работ марка М800, фракция 10-20 мм | м3 | 0.729 | 158.68 |  |  |  | 116
34 | СЦМ-408-0016 | Щебень из природного камня для строительных работ марка М800, фракция 40-70 мм | м3 | -9.185 | 138.33 |  |  |  | -1271
35 | Текущая цена | Щебень из природного камня для строительных работ марка М800, фракция 40-70 мм | м3 | 9.185 | 145.88 |  |  |  | 1340
Раздел 3. Замена бортового камня и ремонт тротуара
36 | ТЕР27-03-010-01 | Разборка бортовых камней на бетонном основании | 100 м | 2.1 | 874.38 | 874.38 |  |  | 1836 | 1836 |  |  | 76.7 | 161.07
37 | СЦП1-3-26 | Погрузочные работы при автомобильных перевозках: Мусор строительный | за т груза | 24 | 1.78 |  |  |  | 43
38 | СЦП3-3-20-1 | Перевозка навалочных грузов автомобилями-самосвалами (работающими вне карьеров), расстояние перевозки 20 км: класс груза 1 | 1 т | 24 | 18.7 |  | 18.7 |  | 449 |  | 449
39 | ТЕР27-02-010-02 | Установка бортовых камней бетонных при других видах покрытий | 100 м бортового камня | 5.52 | 10791 | 916 | 78.84 | 10.69 | 59566 | 5056 | 435 | 59 | 76.08 | 419.96 | 0.72 | 3.97
40 | СЦМ-401-0006 | Бетон тяжелый, класс В 15 (М200) | м3 | -32.57 | 445.44 |  |  |  | -14508
41 | Текущая цена | Бетон тяжелый, класс В 15 (М200) | м3 | 32.57 | 894.02 |  |  |  | 29118
42 | СЦМ-402-0004 | Раствор готовый кладочный цементный, марка 100 | м3 | -0.3312 | 357.39 |  |  |  | -118
43 | Текущая цена | Раствор готовый кладочный цементный, марка 100 | м3 | 0.3312 | 788.93 |  |  |  | 261
44 | СЦМ-413-9010-1 | Камни бортовые (БР 100-30-15) | м | -552 | 70.73 |  |  |  | -39043
45 | Текущая цена | Камни бортовые (БР 100-30-15) | м | 552 | 117.87 |  |  |  | 65064
46 | ТЕРр68-16-01 | Ремонт тротуаров из литого асфальта | 100 м2 | 0.54 | 5319.28 | 1312.14 | 493.07 | 76.61 | 2872 | 709 | 266 | 41 | 114 | 61.56 | 5.6 | 3.02
Итого прямые затраты по смете в ценах 2001г. | [8 empty] | 249945 | 8841 | 9611 | 1158 |  | 734.62 |  | 72.67
Итого прямые затраты по смете с учетом коэффициентов к итогам | [8 empty] | 1127214 | 60437 | 39855 | 7916 |  | 734.62 |  | 72.67
В том числе, справочно:
перевод в цены 4 кв. 2008 года ОЗП=6,836; ЭМ-ЗПМ=3,717; ЗПМ=6,836; МАТ=4,436 (Поз. 1-23, 27-36, 39-45, 24-26, 46) | [8 empty] | 875363 | 51596 | 28505 | 6758
перевозка ПЗ=4,873; ОЗП=4,873; ЭМ=4,873; ЗПМ=4,873; МАТ=4,873 (Поз. 37-38) | [8 empty] | 1906 |  | 1739
Накладные расходы | [8 empty] | 89373
В том числе, справочно:
95%*0,94 ФОТ (от 75) (Поз. 24-26) | [8 empty] | 67
104%*0,94 ФОТ (от 5127) (Поз. 46) | [8 empty] | 5012
142%*0,94 ФОТ (от 63151) (Поз. 1-23, 27-36, 39-45) | [8 empty] | 84294
Сметная прибыль | [8 empty] | 54102
В том числе, справочно:
50%*0.85 ФОТ (от 75) (Поз. 24-26) | [8 empty] | 32
60% ФОТ (от 5127) (Поз. 46) | [8 empty] | 3076
95%*0.85 ФОТ (от 63151) (Поз. 1-23, 27-36, 39-45) | [8 empty] | 50994
Итоги по смете:
Автомобильные дороги | [8 empty] | 1245427 |  |  |  |  | 673.06 |  | 69.05
Земляные работы, выполняемые механизированным способом | [8 empty] | 397 | [6 empty] | 0.6
Погрузо-разгрузочные работы при автоперевозках | [8 empty] | 210
Перевозка автотранспортом | [8 empty] | 2188
Благоустройство (ремонтно-строительные) | [8 empty] | 22467 |  |  |  |  | 61.56 |  | 3.02
Итого | [8 empty] | 1270689 |  |  |  |  | 734.62 |  | 72.67
В том числе:
Материалы | [8 empty] | 1026712
Машины и механизмы | [8 empty] | 39855
ФОТ | [8 empty] | 68353
Накладные расходы | [8 empty] | 89373
Сметная прибыль | [8 empty] | 54102
Непредвиденные затраты 2% | [8 empty] | 25414
Итого с непредвиденными | [8 empty] | 1296103
перевод в цены 2009 года -15% | [8 empty] | -194415
Итого с учетом доп. затрат в тек ценах | [8 empty] | 1101688
НДС 18% | [8 empty] | 198304
ВСЕГО по смете | [8 empty] | 1299992 |  |  |  |  | 734.62 |  | 72.67