## Локальная смета
Строительство кладбища "Восточное"
(наименование стройки)
ЛОКАЛЬНЫЙ СМЕТНЫЙ РАСЧЕТ № 3-3
(локальная смета)
|  | на | ВК В1, Т3, К10 К3К К1, выгреб
(наименование работ и затрат, наименование объекта)
№ пп | Обоснование | Наименование | Ед. изм. | Кол. | Стоимость единицы, руб. |  |  |  | Общая стоимость, руб. |  |  |  | Т/з осн. раб.на ед. | Т/з осн. раб. Всего | Т/з мех. на ед. | Т/з мех. Всего
[5 empty] | Всего | В том числе |  |  | Всего | В том числе
[6 empty] | Осн.З/п | Эк.Маш | З/пМех |  | Осн.З/п | Эк.Маш | З/пМех
1 | 2 | 3 | 4 | 5 | 6 | 7 | 8 | 9 | 10 | 11 | 12 | 13 | 14 | 15 | 16 | 17
Раздел 1. Водопровод В1, Т3
Водомерный узел
1 | ТЕР16-06-002-01 | Установка водомерных узлов, поставляемых на место монтажа собранными в блоки, без обводной линии диаметром ввода до 65 мм, диаметром водомера до 40 мм | 1 узел | 1 | 1801.24 | 85.01 | 9.9 | 0.31 | 1801 | 85 | 10 |  | 6.58 | 6.58 | 0.05 | 0.05
2 | ТЕР18-06-007-01 | Установка фильтров диаметром: 25 мм | 10 фильтров | 0.1 | 3628.61 | 109.45 | 56.34 | 0.16 | 363 | 11 | 6 |  | 8.18 | 0.82 | 0.36 | 0.04
3 | ТЕР16-05-001-11 | Установка задвижек фланцевых на трубопроводах из стальных труб диаметром до 50 мм | 1 шт | 3 | 349.55 | 18.99 | 5.09 |  | 1049 | 57 | 15 |  | 1.47 | 4.41 | 0.01 | 0.03
4 | СЦМ-300-1266-101 | Вентили проходные муфтовые для воды и пара, давлением 1,6 МПа (16 кгс/см2), диаметром 15 мм 15Б1п | шт. | 1 | 17.19 |  |  |  | 17
5 | ТЕР16-02-002-06 | Прокладка трубопроводов водоснабжения из стальных водогазопроводных оцинкованных труб диаметром 50 мм | 100 м трубопровода | 0.125 | 7598.74 | 651.58 | 92.33 | 3.3 | 950 | 81 | 12 |  | 47.63 | 5.95 | 1.08 | 0.14
6 | СЦМ-300-1236 | Сгоны стальные с муфтой и контргайкой, диаметром 15 мм | шт | 1 | 7.17 |  |  |  | 7
7 | ТЕР16-02-002-02 | Прокладка трубопроводов водоснабжения из стальных водогазопроводных оцинкованных труб диаметром 20 мм | 100 м трубопровода | 0.005 | 4404.97 | 507.12 | 52.29 | 2.36 | 22 | 3 |  |  | 37.07 | 0.19 | 0.59
8 | ТЕР16-02-002-01 | Прокладка трубопроводов водоснабжения из стальных водогазопроводных оцинкованных труб диаметром 15 мм | 100 м трубопровода | 0.005 | 3911.93 | 507.12 | 52.29 | 2.36 | 20 | 3 |  |  | 37.07 | 0.19 | 0.59
Кран поливочный
9 | ТЕР16-07-001-02 | Установка кранов поливочных, диаметром 25 мм | 1 кран | 1 | 761.13 | 4.1 |  |  | 761 | 4 |  |  | 0.3 | 0.3
10 | СЦМ-300-1368 | Рукава поливочные диаметром 25 мм | м | 15 | 35.73 |  |  |  | 536
Трубы полипропиленовые
11 | ТЕР16-04-002-04 | Прокладка трубопроводов водоснабжения из напорных полиэтиленовых труб низкого давления среднего типа наружным диаметром 40 мм | 100 м трубопровода | 0.035 | 4812.96 | 2288.22 | 623.44 | 92.75 | 168 | 80 | 22 | 3 | 162.4 | 5.68 | 6.21 | 0.22
12 | ТЕР16-04-002-03 | Прокладка трубопроводов водоснабжения из напорных полиэтиленовых труб низкого давления среднего типа наружным диаметром 32 мм | 100 м трубопровода | 0.15 | 3425.22 | 1716.16 | 496.54 | 74.2 | 514 | 257 | 74 | 11 | 121.8 | 18.27 | 4.94 | 0.74
13 | ТЕР16-04-002-02 | Прокладка трубопроводов водоснабжения из напорных полиэтиленовых труб низкого давления среднего типа наружным диаметром 25 мм | 100 м трубопровода | 0.35 | 3929 | 2108.43 | 850.3 | 128.9 | 1375 | 738 | 298 | 45 | 149.64 | 52.37 | 8.42 | 2.95
14 | ТЕР16-04-002-01 | Прокладка трубопроводов водоснабжения из напорных полиэтиленовых труб низкого давления среднего типа наружным диаметром 20 мм | 100 м трубопровода | 0.75 | 4898.16 | 2680.48 | 1380.93 | 210.96 | 3674 | 2010 | 1036 | 158 | 190.24 | 142.68 | 13.64 | 10.23
15 | СЦМ-300-1266-102 | Вентили проходные муфтовые для воды и пара, давлением 1,6 МПа (16 кгс/см2), диаметром 20 мм 15Б1п | шт. | 1 | 24.69 |  |  |  | 25
16 | СЦМ-300-1266-101 | Вентили проходные муфтовые для воды и пара, давлением 1,6 МПа (16 кгс/см2), диаметром 15 мм 15Б1п | шт. | 27 | 17.19 |  |  |  | 464
17 | СЦМ-103-9001-448 | Угольник комбинированный (внутр.резьба), 20 мм х 1/2" | шт | 34 | 20.76 |  |  |  | 706
18 | СЦМ-103-9001-418 | Тройники диам.20мм | шт | 29 | 2.58 |  |  |  | 75
19 | СЦМ-103-9001-419 | Тройники диам.25мм | шт | 1 | 4 |  |  |  | 4
20 | СЦМ-103-9001-423 | Муфты переходные 32 х 20 мм, 32-25 мм | шт | 1 | 2.73 |  |  |  | 3
21 | СЦМ-103-9001-424 | Муфты переходные 40 х 20 мм, 40 х 25 мм, 40 х 32 мм | шт | 1 | 7.42 |  |  |  | 7
22 | СЦМ-103-9001-426 | Тройники переходные 32 х 20 х 32 мм | шт | 2 | 6.06 |  |  |  | 12
23 | СЦМ-103-9001-425 | Тройники переходные 25 х 20 х 25 мм | шт | 2 | 5.6 |  |  |  | 11
24 | СЦМ-103-9001-411 | Угольники 90, диам.20мм | шт | 41 | 1.97 |  |  |  | 81
25 | СЦМ-103-9001-412 | Угольники 90, диам.25мм | шт | 4 | 3.35 |  |  |  | 13
Устройство вводов и проходов труб через стены
26 | ТЕР46-03-009-02 | Пробивка в кирпичных стенах гнезд размером до 260х260 мм | 100 шт. | 0.01 | 3194.76 | 696.63 | 2498.13 | 216.55 | 32 | 7 | 25 | 2 | 53.3 | 0.53 | 15.83 | 0.16
27 | ТЕР46-03-009-08 | Пробивка в кирпичных стенах отверстий круглых диаметром до 50 мм при толщине стен до 51 см | 100 шт. | 0.01 | 4680.17 | 1269.49 | 3410.68 | 388.79 | 47 | 13 | 34 | 4 | 97.13 | 0.97 | 28.42 | 0.28
28 | ТЕР46-03-009-04 | Пробивка в кирпичных стенах отверстий круглых диаметром до 25 мм при толщине стен до 38 см | 100 шт. | 0.04 | 3411.98 | 878.57 | 2533.41 | 288.78 | 136 | 35 | 101 | 12 | 67.22 | 2.69 | 21.11 | 0.84
29 | ТЕР46-03-009-03 | Пробивка в кирпичных стенах отверстий круглых диаметром до 25 мм при толщине стен до 25 см | 100 шт. | 0.18 | 2352.76 | 598.21 | 1754.55 | 200 | 423 | 108 | 315 | 36 | 45.77 | 8.24 | 14.62 | 2.63
30 | ТЕР46-03-010-05 | Пробивка в бетонных потолках толщиной 100 мм отверстий площадью до 100 см2 | 100 отверстий | 0.02 | 2604.03 | 672.44 | 1931.59 | 167.44 | 52 | 13 | 39 | 3 | 49.7 | 0.99 | 12.24 | 0.24
31 | ТЕРр69-04-01 | Заделка отверстий в местах прохода трубопроводов в: стенах и перегородках оштукатуренных | 100 отверстий | 0.25 | 1224.65 | 955.72 | 2.03 | 0.68 | 306 | 239 | 1 |  | 78.66 | 19.67 | 0.05 | 0.01
32 | СЦМ-402-0004 | Раствор готовый кладочный цементный, марка 100 | м3 | -0.05 | 357.39 |  |  |  | -18
33 | тек.цена | Раствор готовый кладочный цементный, марка 100 | м3 | 0.05 | 788.93 |  |  |  | 39
Разные работы
34 | ТЕР17-01-008-01 | Установка нагревателей индивидуальных: водоводяных | 10 комплектов | 0.6 | 23524.68 | 1168.88 | 106.02 | 14.26 | 14115 | 701 | 64 | 9 | 87.36 | 52.42 | 1.52 | 0.91
35 | СЦМ-402-0004 | Раствор готовый кладочный цементный, марка 100 | м3 | -0.012 | 357.39 |  |  |  | -4
36 | тек.цена | Раствор готовый кладочный цементный, марка 100 | м3 | 0.012 | 788.93 |  |  |  | 9
37 | ТЕР16-07-003-06 | Врезки в действующие внутренние сети трубопроводов отопления и водоснабжения диаметром 50 мм | 1 врезка | 1 | 399.05 | 87.96 | 8.76 | 0.16 | 399 | 88 | 9 |  | 6.43 | 6.43 | 0.02 | 0.02
38 | ТЕР16-07-005-01 | Гидравлическое испытание трубопроводов систем отопления, водопровода и горячего водоснабжения диаметром до 50 мм | 100 м трубопровода | 0.125 | 134.78 | 82.77 | 45.05 |  | 17 | 10 | 6 |  | 5.01 | 0.63
Раздел 2. Канализация К1,К3
39 | ТЕР16-04-001-01 | Прокладка трубопроводов канализации из полиэтиленовых труб высокой плотности диаметром 50 мм | 100 м трубопровода | 0.12 | 5555.77 | 905.14 | 10.53 | 0.31 | 667 | 109 | 1 |  | 64.24 | 7.71 | 0.13 | 0.02
40 | ТЕР16-04-001-02 | Прокладка трубопроводов канализации из полиэтиленовых труб высокой плотности диаметром 100 мм | 100 м трубопровода | 0.74 | 9598.52 | 867.94 | 22.85 | 0.94 | 7103 | 642 | 17 | 1 | 61.6 | 45.58 | 0.28 | 0.21
41 | ТЕР16-01-005-01 | Прокладка по стенам зданий и в каналах трубопроводов из чугунных канализационных труб диаметром 50 мм | 100 м трубопровода | 0.11 | 9269.67 | 1062.94 | 74.2 | 3.77 | 1020 | 117 | 8 |  | 77.7 | 8.55 | 0.92 | 0.1
42 | ТЕР16-01-005-02 | Прокладка по стенам зданий и в каналах трубопроводов из чугунных канализационных труб диаметром 100 мм | 100 м трубопровода | 0.21 | 13917.43 | 1169.23 | 109.75 | 5.66 | 2923 | 246 | 23 | 1 | 85.47 | 17.95 | 1.36 | 0.29
43 | ТЕР17-01-001-23 | Установка трапов диаметром: 100 мм | 10 комплектов | 0.1 | 2100.11 | 119.97 | 18.77 | 1.37 | 210 | 12 | 2 |  | 8.77 | 0.88 | 0.29 | 0.03
Звукоизоляция стояков Ст К1-1-; Ст К1-2
44 | ТЕР15-07-016-01 | Облицовка гипсовыми и гипсоволокнистыми листами: стен при отделке под окраску и оклейку обоями с креплением на пристенный металлический каркас | 100 м2 отделываемой поверхности | 0.0396 | 4456.03 | 1724.01 | 62.95 | 2.87 | 176 | 68 | 2 |  | 128.85 | 5.1 | 0.62 | 0.02
45 | СЦМ-101-3275 | Листы гипсокартонные стандартные, КНАУФ, толщиной 8-10 мм | м2 | 4.158 | 26.91 |  |  |  | 112
46 | ТЕР26-01-039-01 | Изоляция покрытий и перекрытий изделиями из волокнистых и зернистых материалов насухо | 1 м3 изоляции | 0.396 | 194.26 | 139.87 | 54.39 |  | 77 | 55 | 22 |  | 10.58 | 4.19 | 0.6 | 0.24
47 | СЦМ-104-0002 | Вата минеральная | м3 | 0.4039 | 200.36 |  |  |  | 81
Устройство выпускови проходов через стены, перекрытия
48 | ТЕР46-03-007-02 | Пробивка проемов в конструкциях из бетона | 1 м3 | 0.34 | 2156.07 | 352.3 | 1803.77 | 156.36 | 733 | 120 | 613 | 53 | 27.61 | 9.39 | 11.43 | 3.89
49 | ТЕР46-03-007-03 | Пробивка проемов в конструкциях из кирпича | 1 м3 | 0.035 | 557.79 | 156.95 | 400.84 | 34.75 | 20 | 5 | 15 | 1 | 12.3 | 0.43 | 2.54 | 0.09
50 | ТЕР16-07-006-03 | Заделка сальников при проходе труб через фундаменты или стены подвала диаметром до 300 мм | 1 сальник | 4 | 48.94 | 38.89 |  |  | 196 | 156 |  |  | 3.01 | 12.04
51 | ТЕР46-03-017-06 | Заделка отверстий, гнезд и борозд в стенах и перегородках бетонных площадью до 0,2 м2 | 1 м3 заделки | 0.125 | 1703.88 | 699.81 | 31.66 |  | 213 | 87 | 4 |  | 60.8 | 7.6 | 0.4 | 0.05
52 | СЦМ-401-0086 | Бетон тяжелый, класс В 15 (М200) крупность 10мм | м3 | -0.13 | 505.13 |  |  |  | -66
53 | тек.цена | Бетон тяжелый, класс В 15 (М200) крупность 10мм | м3 | 0.13 | 1034.93 |  |  |  | 135
54 | СЦМ-103-0193 | Трубы электросварные стальные прямошовные со снятой фаской диаметром от 20 до 377 мм из стали марок БСт2кп-БСт4кп и БСт2пс-БСт4пс наружный диаметр 273 мм толщина стенки 4 мм | м | 2 | 170.43 |  |  |  | 341
55 | СЦМ-103-0199 | Трубы электросварные стальные прямошовные со снятой фаской диаметром от 20 до 377 мм из стали марок БСт2кп-БСт4кп и БСт2пс-БСт4пс наружный диаметр 325 мм толщина стенки 4 мм | м | 6 | 189.49 |  |  |  | 1137
Сан-тех приборы
56 | ТЕР17-01-003-01 | Установка унитазов: с бачком непосредственно присоединенным | 10 комплектов | 0.7 | 3720.27 | 333.38 | 43.53 | 4.38 | 2604 | 233 | 30 | 3 | 24.64 | 17.25 | 0.71 | 0.5
57 | ТЕР17-01-005-01 | Установка моек: на одно отделение | 10 комплектов | 0.2 | 2534.13 | 236.94 | 16.46 | 1.78 | 507 | 47 | 3 |  | 17.32 | 3.46 | 0.27 | 0.05
58 | ТЕР17-01-005-04 | Установка раковин | 10 комплектов | 1.1 | 1762.02 | 122.98 | 14.02 | 0.96 | 1938 | 135 | 15 | 1 | 8.99 | 9.89 | 0.21 | 0.23
59 | ТЕР17-01-001-18 | Установка поддонов душевых: чугунных и стальных мелких | 10 комплектов | 0.4 | 5463.35 | 148.98 | 57.34 | 3.15 | 2185 | 60 | 23 | 1 | 10.89 | 4.36 | 0.85 | 0.34
60 | ТЕР17-01-002-03 | Установка смесителей | 10 шт | 1.7 | 1283.28 | 95.76 | 0.17 |  | 2182 | 163 |  |  | 7 | 11.9
61 | СЦМ-300-1527 | Смесители латунные с гальванопокрытием для мойки настольный с верхней камерой смешения | шт | -4 | 117.5 |  |  |  | -470
62 | СЦМ-300-1520 | Подводки гибкие армированные резиновые 500 мм | шт | 26 | 28.18 |  |  |  | 733
63 | СЦМ-300-1520 | Подводки гибкие армированные резиновые 500 мм | шт | 26 | 28.18 |  |  |  | 733
Каналы непроходные; отм. 0.000 м
64 | ТЕР01-02-058-02 | Копание ям вручную без креплений для стоек и столбов без откосов глубиной до 0,7 м группа грунтов: 2 | 100 м3 грунта | 0.11 | 3102.4 | 3102.4 |  |  | 341 | 341 |  |  | 280 | 30.8
65 | ТЕР23-01-001-01 | Устройство основания: песчаного | 10 м3 основания | 0.17 | 928.44 | 118.42 | 33.97 | 4.79 | 158 | 20 | 6 | 1 | 10.2 | 1.73 | 0.35 | 0.06
66 | ТЕР06-01-046-07 | Устройство стен и днищ тоннелей и проходных каналов при отношении высоты к ширине: до 1, при толщине стен до 300 мм (прим.монолитнытные) | 100 м3 железобетона в деле | 0.039 | 61804.62 | 7812.45 | 6361.79 | 758.23 | 2410 | 305 | 248 | 30 | 643 | 25.08 | 57.39 | 2.24
67 | СЦМ-401-0004 | Бетон тяжелый, класс В 10 (М150) | м3 | -0.01755 | 405.21 |  |  |  | -7
68 | тек.цена | Бетон тяжелый, класс В 10 (М150) | м3 | 0.01755 | 803.9 |  |  |  | 14
69 | СЦМ-401-0026 | Бетон тяжелый, класс В 15 (М200) крупность более 40мм | м3 | -3.959 | 445.44 |  |  |  | -1763
70 | тек.цена | Бетон тяжелый, класс В 15 (М200) крупность более 40мм | м3 | 3.959 | 894.02 |  |  |  | 3539
71 | СЦМ-204-9120-32 | Каркасы плоские из арматурной стали А-III диаметром 10 мм | т | 0.1175 | 10063.72 |  |  |  | 1183
72 | ТЕР07-06-002-07 | Устройство плит перекрытий каналов площадью: до 5 м2 | 100 шт. сборных конструкций | 0.16 | 7684.25 | 1603.46 | 5908.88 | 797 | 1229 | 257 | 945 | 128 | 119.84 | 19.17 | 58.26 | 9.32
73 | СЦМ-445-3120-315 | Плиты железобетонные перекрытий каналов серия 3.006.1-2/87, марка П5-5/2 | шт. | 16 | 267.79 |  |  |  | 4285
74 | СЦМ-402-0002 | Раствор готовый кладочный цементный, марка 50 | м3 | -0.0816 | 337.08 |  |  |  | -28
75 | тек.цена | Раствор готовый кладочный цементный, марка 50 | м3 | 0.0816 | 673.9 |  |  |  | 55
Траншеи канализационных выпусков: К1-1; К3-1; К1-3; К1-2
76 | ТЕР01-01-009-23 | Разработка траншей экскаватором #обратная лопата# с ковшом вместимостью 0,25 м3, группа грунтов: 2 | 1000 м3 грунта | 0.0435 | 5803.3 |  | 5803.3 | 834.73 | 252 |  | 252 | 36 |  |  | 53.1 | 2.31
77 | ТЕР01-02-057-02 | Разработка грунта вручную в траншеях глубиной до 2 м без креплений с откосами, группа грунтов: 2 КОЭФ. К ПОЗИЦИИ: 3.189 Разработка грунта в местах, находящихся на расстоянии до 1м от кабелей, проложенных в трубопроводах или коробах, а также от водопроводных и канализационных труб ОЗП=1,15; ТЗ=1,15 | 100 м3 грунта | 0.132 | 1962.27 | 1962.27 |  |  | 259 | 259 |  |  | 177.1 | 23.38
78 | ТЕР01-02-057-02 | Разработка грунта вручную в траншеях глубиной до 2 м без креплений с откосами, группа грунтов: 2 КОЭФ. К ПОЗИЦИИ: 3.187 Доработка вручную, зачистка дна и стенок с выкидкой грунта в котлованах и траншеях, разработанных механизированным способом ОЗП=1,2; ТЗ=1,2 | 100 м3 грунта | 0.018 | 2047.58 | 2047.58 |  |  | 37 | 37 |  |  | 184.8 | 3.33
79 | ТЕР23-01-001-01 | Устройство основания: песчаного | 10 м3 основания | 0.18 | 928.44 | 118.42 | 33.97 | 4.79 | 167 | 21 | 6 | 1 | 10.2 | 1.84 | 0.35 | 0.06
80 | ТЕР01-02-061-01 | Засыпка вручную траншей, пазух котлованов и ям, группа грунтов: 1 | 100 м3 грунта | 0.054 | 941.64 | 941.64 |  |  | 51 | 51 |  |  | 88.5 | 4.78
81 | ТЕР01-01-033-02 | Засыпка траншей и котлованов с перемещением грунта до 5 м бульдозерами мощностью 59 (80) кВт (л.с.): 2 группа грунтов | 1000 м3 грунта | 0.0524 | 835.38 |  | 835.38 | 139.44 | 44 |  | 44 | 7 |  |  | 8.87 | 0.46
82 | ТЕР01-02-005-01 | Уплотнение грунта пневматическими трамбовками, группа грунтов: 1, 2 | 100 м3 уплотненного грунта | 0.524 | 501.3 | 152.24 | 349.06 | 41.59 | 263 | 80 | 183 | 22 | 12.53 | 6.57 | 3.04 | 1.59
Перевозка избыточного грунта
83 | СЦП1-3-5 | Погрузочные работы при автомобильных перевозках: Глина | за т груза | 20.475 | 1.87 |  |  |  | 38
84 | СЦП3-3-1-1 | Перевозка навалочных грузов автомобилями-самосвалами (работающими вне карьеров), расстояние перевозки 1 км: класс груза 1 | 1 т | 20.475 | 2.38 |  | 2.38 |  | 49 |  | 49
Раздел 3. Наружные сети: НВК
Выгреб
85 | ТЕР01-01-009-23 | Разработка траншей экскаватором #обратная лопата# с ковшом вместимостью 0,25 м3, группа грунтов: 2 | 1000 м3 грунта | 0.024 | 5803.3 |  | 5803.3 | 834.73 | 139 |  | 139 | 20 |  |  | 53.1 | 1.27
86 | ТЕР01-02-057-02 | Разработка грунта вручную в траншеях глубиной до 2 м без креплений с откосами, группа грунтов: 2 КОЭФ. К ПОЗИЦИИ: 3.187 Доработка вручную, зачистка дна и стенок с выкидкой грунта в котлованах и траншеях, разработанных механизированным способом ОЗП=1,2; ТЗ=1,2 | 100 м3 грунта | 0.0023 | 2047.58 | 2047.58 |  |  | 5 | 5 |  |  | 184.8 | 0.43
87 | ТЕР01-01-033-02 | Засыпка траншей и котлованов с перемещением грунта до 5 м бульдозерами мощностью 59 (80) кВт (л.с.): 2 группа грунтов | 1000 м3 грунта | 0.01943 | 835.38 |  | 835.38 | 139.44 | 16 |  | 16 | 3 |  |  | 8.87 | 0.17
88 | ТЕР01-02-005-01 | Уплотнение грунта пневматическими трамбовками, группа грунтов: 1, 2 | 100 м3 уплотненного грунта | 0.1943 | 501.3 | 152.24 | 349.06 | 41.59 | 97 | 30 | 67 | 8 | 12.53 | 2.43 | 3.04 | 0.59
89 | ТЕР23-03-001-06 | Устройство круглых сборных железобетонных канализационных колодцев диаметром: 1,5 м в грунтах мокрых | 10 м3 железобетонных и бетонных конструкций колодцев | 0.12764 | 16290.99 | 1441.87 | 1796.37 | 180.62 | 2079 | 184 | 229 | 23 | 111.6 | 14.24 | 17.93 | 2.29
90 | СЦМ-401-0001 | Бетон тяжелый, класс В 3,5 (М50) | м3 | -0.1289 | 347.99 |  |  |  | -45
91 | тек.цена | Бетон тяжелый, класс В 3,5 (М50) | м3 | 0.1289 | 666.4 |  |  |  | 86
92 | СЦМ-401-0006 | Бетон тяжелый, класс В 15 (М200) | м3 | -0.6637 | 445.44 |  |  |  | -296
93 | тек.цена | Бетон тяжелый, класс В 15 (М200) | м3 | 0.6637 | 894.02 |  |  |  | 593
94 | СЦМ-402-0002 | Раствор готовый кладочный цементный, марка 50 | м3 | -0.1047 | 337.08 |  |  |  | -35
95 | тек.цена | Раствор готовый кладочный цементный, марка 50 | м3 | 0.1047 | 673.9 |  |  |  | 71
96 | СЦМ-201-0650 | Ограждение лестничных проемов, лестничные марши, пожарные лестницы (стремянка С1-04) | т | 0.0195 | 7802.88 |  |  |  | 152
97 | СЦМ-103-0754 | Люк чугунный тяжелый | шт | 1 | 772.74 |  |  |  | 773
98 | СЦМ-440-9152 | Кольца для колодцев сборные железобетонные диаметром 700 мм | м | 0.07 | 229.69 |  |  |  | 16
Колодец канализационный К1
99 | ТЕР01-01-009-23 | Разработка траншей экскаватором #обратная лопата# с ковшом вместимостью 0,25 м3, группа грунтов: 2 | 1000 м3 грунта | 0.0062 | 5803.3 |  | 5803.3 | 834.73 | 36 |  | 36 | 5 |  |  | 53.1 | 0.33
100 | ТЕР01-02-057-02 | Разработка грунта вручную в траншеях глубиной до 2 м без креплений с откосами, группа грунтов: 2 КОЭФ. К ПОЗИЦИИ: 3.187 Доработка вручную, зачистка дна и стенок с выкидкой грунта в котлованах и траншеях, разработанных механизированным способом ОЗП=1,2; ТЗ=1,2 | 100 м3 грунта | 0.0011 | 2047.58 | 2047.58 |  |  | 2 | 2 |  |  | 184.8 | 0.2
101 | ТЕР01-01-033-02 | Засыпка траншей и котлованов с перемещением грунта до 5 м бульдозерами мощностью 59 (80) кВт (л.с.): 2 группа грунтов | 1000 м3 грунта | 0.005 | 835.38 |  | 835.38 | 139.44 | 4 |  | 4 | 1 |  |  | 8.87 | 0.04
102 | ТЕР01-02-005-01 | Уплотнение грунта пневматическими трамбовками, группа грунтов: 1, 2 | 100 м3 уплотненного грунта | 0.05 | 501.3 | 152.24 | 349.06 | 41.59 | 25 | 8 | 17 | 2 | 12.53 | 0.63 | 3.04 | 0.15
103 | ТЕР23-03-001-03 | Устройство круглых сборных железобетонных канализационных колодцев диаметром: 1 м в грунтах сухих | 10 м3 железобетонных и бетонных конструкций колодцев | 0.05181 | 16585.81 | 1791.87 | 2484.6 | 302.01 | 859 | 93 | 129 | 16 | 138.69 | 7.19 | 23.82 | 1.23
104 | СЦМ-401-0006 | Бетон тяжелый, класс В 15 (М200) | м3 | -0.2124 | 445.44 |  |  |  | -95
105 | тек.цена | Бетон тяжелый, класс В 15 (М200) | м3 | 0.2124 | 894.02 |  |  |  | 190
106 | СЦМ-402-0002 | Раствор готовый кладочный цементный, марка 50 | м3 | -0.03989 | 337.08 |  |  |  | -13
107 | тек.цена | Раствор готовый кладочный цементный, марка 50 | м3 | 0.03989 | 673.9 |  |  |  | 27
108 | СЦМ-201-0650 | Ограждение лестничных проемов, лестничные марши, пожарные лестницы (стремянка С1-04) | т | 0.0097 | 7802.88 |  |  |  | 76
109 | СЦМ-103-0754 | Люк чугунный тяжелый | шт | 1 | 772.74 |  |  |  | 773
110 | СЦМ-440-9152 | Кольца для колодцев сборные железобетонные диаметром 700 мм | м | 0.07 | 229.69 |  |  |  | 16
Труба "Прагма" ПП ВО d=160мм*6мм; труба НПВХ d=110 мм
111 | ТЕР01-01-009-23 | Разработка траншей экскаватором #обратная лопата# с ковшом вместимостью 0,25 м3, группа грунтов: 2 | 1000 м3 грунта | 0.09736 | 5803.3 |  | 5803.3 | 834.73 | 565 |  | 565 | 81 |  |  | 53.1 | 5.17
112 | ТЕР01-02-057-02 | Разработка грунта вручную в траншеях глубиной до 2 м без креплений с откосами, группа грунтов: 2 КОЭФ. К ПОЗИЦИИ: 3.189 Разработка грунта в местах, находящихся на расстоянии до 1м от кабелей, проложенных в трубопроводах или коробах, а также от водопроводных и канализационных труб ОЗП=1,15; ТЗ=1,15 | 100 м3 грунта | 0.06 | 1962.27 | 1962.27 |  |  | 118 | 118 |  |  | 177.1 | 10.63
113 | ТЕР01-02-057-02 | Разработка грунта вручную в траншеях глубиной до 2 м без креплений с откосами, группа грунтов: 2 КОЭФ. К ПОЗИЦИИ: 3.187 Доработка вручную, зачистка дна и стенок с выкидкой грунта в котлованах и траншеях, разработанных механизированным способом ОЗП=1,2; ТЗ=1,2 | 100 м3 грунта | 0.0175 | 2047.58 | 2047.58 |  |  | 36 | 36 |  |  | 184.8 | 3.23
114 | ТЕР23-01-001-01 | Устройство основания: песчаного | 10 м3 основания | 0.175 | 928.44 | 118.42 | 33.97 | 4.79 | 162 | 21 | 6 | 1 | 10.2 | 1.79 | 0.35 | 0.06
115 | ТЕР01-02-061-01 | Засыпка вручную траншей, пазух котлованов и ям, группа грунтов: 1 | 100 м3 грунта | 0.0525 | 941.64 | 941.64 |  |  | 49 | 49 |  |  | 88.5 | 4.65
116 | ТЕР01-01-033-02 | Засыпка траншей и котлованов с перемещением грунта до 5 м бульдозерами мощностью 59 (80) кВт (л.с.): 2 группа грунтов | 1000 м3 грунта | 0.0968 | 835.38 |  | 835.38 | 139.44 | 81 |  | 81 | 13 |  |  | 8.87 | 0.86
117 | ТЕР01-02-005-01 | Уплотнение грунта пневматическими трамбовками, группа грунтов: 1, 2 | 100 м3 уплотненного грунта | 0.968 | 501.3 | 152.24 | 349.06 | 41.59 | 485 | 147 | 338 | 40 | 12.53 | 12.13 | 3.04 | 2.94
118 | ТЕР16-04-001-02 | Прокладка трубопроводов канализации из полиэтиленовых труб высокой плотности диаметром 100 мм | 100 м трубопровода | 0.055 | 9598.52 | 867.94 | 22.85 | 0.94 | 528 | 48 | 1 |  | 61.6 | 3.39 | 0.28 | 0.02
119 | ТЕР16-04-002-11 | Прокладка трубопроводов водоснабжения из напорных полиэтиленовых труб низкого давления среднего типа наружным диаметром 160 мм | 100 м трубопровода | 0.22 | 23708.82 | 1789.21 | 1331.1 | 196.66 | 5216 | 394 | 293 | 43 | 132.24 | 29.09 | 13.29 | 2.92
120 | ТЕР23-04-008-01 | Присоединение канализационных трубопроводов к существующей сети в грунтах: сухих | 1 врезка | 2 | 259.86 | 217.57 |  |  | 520 | 435 |  |  | 16.84 | 33.68
121 | СЦМ-401-0005 | Бетон тяжелый, класс В 12,5 (М150) | м3 | -0.13 | 421.59 |  |  |  | -55
122 | тек.цена | Бетон тяжелый, класс В 12,5 (М150) | м3 | 0.13 | 842.81 |  |  |  | 110
Отмостки
123 | ТЕР01-02-058-02 | Копание ям вручную без креплений для стоек и столбов без откосов глубиной до 0,7 м группа грунтов: 2 | 100 м3 грунта | 0.0102 | 3102.4 | 3102.4 |  |  | 32 | 32 |  |  | 280 | 2.86
124 | ТЕР06-01-013-01 | Устройство подливки толщиной 20 мм | 100 м2 подливки под оборудование | 0.102 | 1751.41 | 584.15 | 14.12 | 1.26 | 179 | 60 | 1 |  | 45.78 | 4.67 | 0.13 | 0.01
125 | СЦМ-401-0086 | Бетон тяжелый, класс В 15 (М200) крупность 10мм | м3 | -0.2081 | 505.13 |  |  |  | -105
126 | тек.цена | Бетон тяжелый, класс В 15 (М200) крупность 10мм | м3 | 0.2081 | 1034.93 |  |  |  | 215
127 | ТЕР06-01-013-02 | На каждые 10 мм изменения толщины добавлять или исключать (до 100мм) КОЭФ. К ПОЗИЦИИ: Новый коэффициент ПЗ=8; ОЗП=8; ЭМ=8; ЗПМ=8; МАТ=8; ТЗ=8; ТЗМ=8 | 100 м2 подливки под оборудование | 0.102 | 5756.32 | 1335.2 | 51.12 | 5.04 | 587 | 136 | 5 | 1 | 104.64 | 10.67 | 0.48 | 0.05
128 | СЦМ-401-0086 | Бетон тяжелый, класс В 15 (М200) крупность 10мм | м3 | -0.8323 | 505.13 |  |  |  | -420
129 | тек.цена | Бетон тяжелый, класс В 15 (М200) крупность 10мм | м3 | 0.8323 | 1034.93 |  |  |  | 861
130 | ТЕР27-02-010-02 | Установка бортовых камней бетонных при других видах покрытий КОЭФ. К ПОЗИЦИИ: 3.8.а Устройство бортовых камней сечением 100х200мм при других видах покрытий из бетона В15 (М200) МАТ=0,86 | 100 м бортового камня | 0.18 | 9419.54 | 916 | 78.84 | 10.69 | 1696 | 165 | 14 | 2 | 76.08 | 13.69 | 0.72 | 0.13
131 | СЦМ-401-0006 | Бетон тяжелый, класс В 15 (М200) | м3 | -0.9133 | 445.44 |  |  |  | -407
132 | тек.цена | Бетон тяжелый, класс В 15 (М200) | м3 | 0.9133 | 894.02 |  |  |  | 817
133 | СЦМ-413-9010-1 | Камни бортовые (БР 100-30-15) | м | -15.48 | 70.73 |  |  |  | -1095
134 | тек.цена | Камни железобетонные бортовые марки БР 100.20.8 (0,02 м3) | шт. | 18 | 62.12 |  |  |  | 1118
Перевозка избыточного грунта:
135 | СЦП1-3-5 | Погрузочные работы при автомобильных перевозках: Глина | за т груза | 15.575 | 1.87 |  |  |  | 29
136 | СЦП3-3-1-1 | Перевозка навалочных грузов автомобилями-самосвалами (работающими вне карьеров), расстояние перевозки 1 км: класс груза 1 | 1 т | 15.575 | 2.38 |  | 2.38 |  | 37 |  | 37
Раздел 4. Материалы в текущих ценах на 1 квартал 2009 года
137 | тек.цена | Трубы гофрированные: наружным диаметром 32 мм | 1000п.м. | 0.007 | 8050.85 |  |  |  | 56
138 | тек.цена | Трубы гофрированные: наружным диаметром 50 мм | 1000п.м. | 0.001 | 13728.81 |  |  |  | 14
139 | тек.цена | Ревизия Р110П | шт | 6 | 65.28 |  |  |  | 392
140 | тек.цена | Прочистка Ду 110мм ПП | шт | 10 | 65.28 |  |  |  | 653
141 | тек.цена | Прочистка Ду 50мм ПП | шт | 3 | 43.32 |  |  |  | 130
142 | тек.цена | Тройник Ду 110*50мм ПП 90 град | шт | 5 | 43.47 |  |  |  | 217
143 | тек.цена | Тройник Ду 110*110мм ПП 90 град | шт | 11 | 59.79 |  |  |  | 658
144 | тек.цена | Тройник Ду 110*110мм ПП 45 град | шт | 2 | 59.79 |  |  |  | 120
145 | тек.цена | Тройник Ду 50*50мм ПП 90 град | шт | 7 | 22.73 |  |  |  | 159
146 | тек.цена | Крест двухплоскостной ПП 110*110*90 град | шт | 1 | 146.1 |  |  |  | 146
147 | тек.цена | Переход ПП на чугун 110 | шт | 4 | 28.6 |  |  |  | 114
148 | тек.цена | Отвод ПП 110/90 град | шт | 1 | 32.85 |  |  |  | 33
149 | тек.цена | Отвод ПП 110/45 град | шт | 11 | 32.85 |  |  |  | 361
150 | тек.цена | Заглушка раструба ПП Ду 110 | шт | 4 | 11.53 |  |  |  | 46
151 | тек.цена | Заглушка раструба ПП Ду 110 | шт | 3 | 6.34 |  |  |  | 19
152 | тек.цена | Прочистка Ду 100мм | шт | 3 | 296.61 |  |  |  | 890
153 | тек.цена | Прочистка Ду 50мм | шт | 1 | 122.88 |  |  |  | 123
154 | тек.цена | Смеситель для душа стац. с труб. L-1200 | шт | 4 | 656.14 |  |  |  | 2625
155 | тек.цена | Сифон пластмассовый бутылочный СБУВ | щт | 13 | 56.36 |  |  |  | 733
156 | тек.цена | Сифон пластмассовый с выпуском для мелких душевых поддонов СПМ | шт | 4 | 53.43 |  |  |  | 214
Итого прямые затраты по смете в ценах 2001г. | [8 empty] | 90890 | 10132 | 6556 | 828 |  | 768.57 |  | 59.82
Итого прямые затраты по смете с учетом коэффициентов к итогам | [8 empty] | 399542 | 69263 | 27051 | 5661 |  | 768.57 |  | 59.82
В том числе, справочно:
перевод в цены 4 кв. 2008 года (ФГУ ФЛЦ Пермский филиал) ОЗП=6,836; ЭМ-ЗПМ=3,717; ЗПМ=6,836; МАТ=4,436 (Поз. 1-25, 34, 37-43, 50, 54-63, 118-119, 26-30, 48-49, 51-53, 31-33, 35-36, 44-47, 64, 77-78, 80, 86, 100, 112-113, 115, 123, 65, 71, 79, 89-98, 103-110, 114, 120-122, 66-70, 124-129, 72-76, 81-82, 85, 87-88, 99, 101-102, 111, 116-117, 130-134) | [8 empty] | 307552 | 59130 | 20162 | 4832
перевозка ПЗ=4,873; ОЗП=4,873; ЭМ=4,873; ЗПМ=4,873; МАТ=4,873 (Поз. 83, 135, 84, 136) | [8 empty] | 592 |  | 333
транспортные расходы МАТ=4,5% (Поз. 137-156) | [8 empty] | 347
Заготовительно-складские расходы МАТ=2% (Поз. 137-156) | [8 empty] | 161
Накладные расходы | [8 empty] | 84186
В том числе, справочно:
78%*0,94 ФОТ (от 1634) (Поз. 31-33, 35-36) | [8 empty] | 1198
80%*0,94 ФОТ (от 6357) (Поз. 64, 77-78, 80, 86, 100, 112-113, 115, 123) | [8 empty] | 4780
95%*0,94 ФОТ (от 3439) (Поз. 76, 81-82, 85, 87-88, 99, 101-102, 111, 116-117) | [8 empty] | 3071
100%*0,94 ФОТ (от 376) (Поз. 46-47) | [8 empty] | 353
105%*0,94 ФОТ (от 4102) (Поз. 44-45, 66-70, 124-129) | [8 empty] | 4049
110%*0,94 ФОТ (от 3411) (Поз. 26-30, 48-49, 51-53) | [8 empty] | 3527
128%*0,94 ФОТ (от 46253) (Поз. 1-25, 34, 37-43, 50, 54-63, 118-119) | [8 empty] | 55652
130%*0,94 ФОТ (от 8210) (Поз. 65, 71, 79, 89-98, 103-110, 114, 120-122, 72-75) | [8 empty] | 10032
142%*0,94 ФОТ (от 1142) (Поз. 130-134) | [8 empty] | 1524
Сметная прибыль | [8 empty] | 57345
В том числе, справочно:
45% ФОТ (от 6357) (Поз. 64, 77-78, 80, 86, 100, 112-113, 115, 123) | [8 empty] | 2861
50% ФОТ (от 5073) (Поз. 31-33, 35-36, 76, 81-82, 85, 87-88, 99, 101-102, 111, 116-117) | [8 empty] | 2537
55% ФОТ (от 465) (Поз. 44-45) | [8 empty] | 256
65% ФОТ (от 3637) (Поз. 66-70, 124-129) | [8 empty] | 2364
70% ФОТ (от 3787) (Поз. 26-30, 48-49, 51-53, 46-47) | [8 empty] | 2651
83% ФОТ (от 46253) (Поз. 1-25, 34, 37-43, 50, 54-63, 118-119) | [8 empty] | 38390
85% ФОТ (от 2632) (Поз. 72-75) | [8 empty] | 2237
89% ФОТ (от 5578) (Поз. 65, 71, 79, 89-98, 103-110, 114, 120-122) | [8 empty] | 4964
95% ФОТ (от 1142) (Поз. 130-134) | [8 empty] | 1085
Итоги по смете:
Сантехнические работы - внутренние (трубопроводы, водопровод, канализация, отопление, газоснабжение, вентиляция и кондиционирование воздуха) | [8 empty] | 361659 |  |  |  |  | 468.97 |  | 20.04
Работы по реконструкции зданий и сооружений (усиление и замена существующих конструкций, разборка и возведение отдельных конструктивных элементов) | [8 empty] | 14020 |  |  |  |  | 30.84 |  | 8.18
Прочие ремонтно-строительные работы | [8 empty] | 4061 |  |  |  |  | 19.67 |  | 0.01
Отделочные работы | [8 empty] | 2154 |  |  |  |  | 5.1 |  | 0.02
Теплоизоляционные работы | [8 empty] | 1433 |  |  |  |  | 4.19 |  | 0.24
Земляные работы, выполняемые ручным способом | [8 empty] | 13998 |  |  |  |  | 84.29
Наружные сети водопровода, канализации, теплоснабжения, газопровода | [8 empty] | 46644 |  |  |  |  | 60.47 |  | 3.7
Бетонные и железобетонные монолитные конструкции в промышленном строительстве | [8 empty] | 31513 |  |  |  |  | 40.42 |  | 2.3
Бетонные и железобетонные сборные конструкции в промышленном строительстве | [8 empty] | 30370 |  |  |  |  | 19.17 |  | 9.32
Земляные работы, выполняемые механизированным способом | [8 empty] | 13820 |  |  |  |  | 21.76 |  | 15.88
Погрузо-разгрузочные работы при автомобильных перевозках | [8 empty] | 326
Перевозка грузов автомобильным транспортом | [8 empty] | 419
Автомобильные дороги | [8 empty] | 12445 |  |  |  |  | 13.69 |  | 0.13
Материалы | [8 empty] | 8211
Итого | [8 empty] | 541073 |  |  |  |  | 768.57 |  | 59.82
В том числе:
Материалы | [8 empty] | 302902
Машины и механизмы | [8 empty] | 27051
ФОТ | [8 empty] | 74924
Накладные расходы | [8 empty] | 84186
Сметная прибыль | [8 empty] | 57345
Временные здания и сооружения 0,7302% | [8 empty] | 3951
Итого | [8 empty] | 545024
Производство работ в зимнее время 0,5% | [8 empty] | 2725
Итого | [8 empty] | 547749
Непредвиденные затраты 2% | [8 empty] | 10955
Итого с непредвиденными | [8 empty] | 558704
перевод в цены 2009 года -15% | [8 empty] | -83806
Итого с учетом доп. затрат в тек ценах | [8 empty] | 474898
НДС 18% | [8 empty] | 85482
ВСЕГО по смете | [8 empty] | 560380 |  |  |  |  | 768.57 |  | 59.82