## Локальная смета
| СОГЛАСОВАНО: | [11 empty] | УТВЕРЖДАЮ:
| _____________________________ | [11 empty] | __________________________
| " _____ " ________________ 200_ г. | [11 empty] | "____" ______________200_ г.
МОУ "Гимназия №7"
(наименование стройки)
ЛОКАЛЬНЫЙ СМЕТНЫЙ РАСЧЕТ №
(локальная смета)
на электроснабжение приточно-вытяжных систем в помещении бассейна по адресу: ул.Целинная,29Б.
(наименование работ и затрат, наименование объекта)
Основание:
|  |  | Сметная стоимость монтажных работ ___________________________________________________________ | [5 empty] | ___________________________102293,11 |  | руб.
|  |  | Средства на оплату труда ___________________________________________________________ | [5 empty] | ___________________________12871,22 |  | руб.
|  |  | Сметная трудоемкость ___________________________________________________________ | [5 empty] | ___________________________________________________________116,69 |  | чел.час
Составлен(а) в текущих (прогнозных) ценах по состоянию на _1кв.______2009_ г.
№ пп | Обоснование | Наименование | Ед. изм. | Кол. | Стоимость единицы, руб. |  |  |  | Общая стоимость, руб. |  |  |  | Т/з осн. раб.на ед. | Т/з осн. раб. Всего | Т/з мех. на ед. | Т/з мех. Всего
[5 empty] | Всего | В том числе |  |  | Всего | В том числе
[6 empty] | Осн.З/п | Эк.Маш | З/пМех |  | Осн.З/п | Эк.Маш | З/пМех
1 | 2 | 3 | 4 | 5 | 6 | 7 | 8 | 9 | 10 | 11 | 12 | 13 | 14 | 15 | 16 | 17
Раздел 1. Монтажные работы
1 | ТЕРм08-03-573-05 | Шкаф (пульт) управления навесной, высота, ширина и глубина, мм, до: 900х600х500 | шт. | 1 | 108.91 | 33.39 | 71.41 | 6.17 | 108.91 | 33.39 | 71.41 | 6.17 | 2.37 | 2.37 | 0.53 | 0.53
3 | ТЕРм08-03-526-01 | Выключатели установочные автоматические (автоматы) или неавтоматические. Автомат одно-, двух-, трехполюсный, устанавливаемый на конструкции на стене или колонне, на ток, А, до: 25 | шт. | 10 1+1+8 | 288.32 | 21.11 | 1.85 | 0.04 | 2883.2 | 211.1 | 18.5 | 0.4 | 1.56 | 15.6 | 0.004 | 0.04
4 | ТЕРм08-03-530-04 | Пускатель магнитный общего назначения отдельностоящий, устанавливаемый на конструкции на стене или колонне на ток, А, до: 40 | шт. | 7 | 191.98 | 41.91 | 2.77 | 0.11 | 1343.86 | 293.37 | 19.39 | 0.77 | 3.17 | 22.19 | 0.012 | 0.08
5 | ТЕРм08-03-532-07 | Пост управления кнопочный общего назначения, устанавливаемый на конструкции на стене или колонне, количество элементов поста, до: 16 | шт. | 7 | 198.27 | 58.04 | 2.31 | 0.07 | 1387.89 | 406.28 | 16.17 | 0.49 | 4.29 | 30.03 | 0.008 | 0.06
6 | ТЕРм10-04-030-02 | Дополнительная установка деталей на пультах и панелях. Реле | шт. | 7 | 6.46 | 6.46 |  |  | 45.22 | 45.22 |  |  | 0.5 | 3.5
7 | ТЕРм08-02-144-01 | Присоединение к зажимам жил проводов или кабелей, сечение, мм2, до: 2,5 ( к двигателям вентустановок) | 100 шт. | 0.3 | 164.16 | 164.16 |  |  | 49.25 | 49.25 |  |  | 12 | 3.6
8 | ТЕРм08-02-144-03 | Присоединение к зажимам жил проводов или кабелей, сечение, мм2, до: 16 ( к ЩВ) | 100 шт. | 0.3 | 207.94 | 207.94 |  |  | 62.38 | 62.38 |  |  | 15.2 | 4.56
11 | ТЕРм08-02-146-01 | Кабели до 35 кв с креплением накладными скобами, масса 1 м кабеля, кг, до: 0,5 | 100 м кабеля | 2.37 | 2475.31 | 201.1 | 1001.06 | 132.06 | 5866.48 | 476.61 | 2372.51 | 312.98 | 14.7 | 34.84 | 8.6 | 20.38
14 | СЦМ-501-0586-69 | Кабели силовые на напряжение 660 В с медными жилами с поливинилхлоридной изоляцией и оболочкой марки ВВГ 3х1.5 мм2 | 1000 м | 0.217 | 5100.26 |  |  |  | 1106.76
15 | СЦМ-501-0586-78 | Кабели силовые на напряжение 660 В с медными жилами с поливинилхлоридной изоляцией и оболочкой марки ВВГ 5х1.5 мм2 | 1000 м | 0.02 | 9387.93 |  |  |  | 187.76
Итого прямые затраты по разделу в ценах 2001г. | [8 empty] | 13041.71 | 1577.6 | 2497.98 | 320.81 |  | 116.69 |  | 21.09
Итого прямые затраты по разделу с учетом коэффициентов к итогам | [8 empty] | 59054.57 | 10696.13 | 10252.39 | 2175.09 |  | 116.69 |  | 21.09
Накладные расходы | [8 empty] | 11485.35
Сметная прибыль | [8 empty] | 8366.29
Итоги по разделу 1 Монтажные работы :
Электромонтажные работы на других объектах | [8 empty] | 78135.2 |  |  |  |  | 113.19 |  | 21.09
Монтаж радиотелевизионного и электронного оборудования | [8 empty] | 771.01 |  |  |  |  | 3.5
Итого | [8 empty] | 78906.21 |  |  |  |  | 116.69 |  | 21.09
В том числе:
Материалы | [8 empty] | 38106.05
Машины и механизмы | [8 empty] | 10252.39
ФОТ | [8 empty] | 12871.22
Накладные расходы | [8 empty] | 11485.35
Сметная прибыль | [8 empty] | 8366.29
Итого по разделу 1 Монтажные работы | [8 empty] | 78906.21 |  |  |  |  | 116.69 |  | 21.09
Раздел 2. Материалы в текущих ценах
19 | Прайс-лист | Распределительный навесной щит ЩРН-48 | шт | 1 | 1579 |  |  |  | 1579
25 | Прайс-лист | Автоматический выключатель трехполюсный S 233 RC25, 25А | шт | 1 | 284.45 |  |  |  | 284.45
26 | Прайс-лист | Автоматический выключатель трехполюсный S233 RC16, 16А | шт | 1 | 273 |  |  |  | 273
27 | Прайс-лист | Автоматический выключатель однополюсный S231 RC16, 16А | шт | 8 | 92.2 |  |  |  | 737.6
28 | Прайс-лист | Пускатель магнитный ,3ф. 25А | шт | 7 | 353.08 |  |  |  | 2471.56
29 | Прайс-лист | Тепловое реле | шт | 7 | 213.66 |  |  |  | 1495.62
30 | Прайс-лист | Пост управления кнопочный "Пуск-Стоп" | шт | 7 | 134.52 |  |  |  | 941.64
Итого прямые затраты по разделу в ценах 2001г. | [8 empty] | 7782.87
Итоги по разделу 2 Материалы в текущих ценах :
Итого Поз. 19, 25-30 | [8 empty] | 7782.87
Накладные расходы 95%*0,94 ФОТ (от 0,00)
Сметная прибыль 65% ФОТ (от 0,00)
Итого c накладными и см. прибылью | [8 empty] | 7782.87
В том числе:
Материалы | [8 empty] | 7782.87
Итого по разделу 2 Материалы в текущих ценах | [8 empty] | 7782.87
ИТОГИ ПО СМЕТЕ:
Итого прямые затраты по смете в ценах 2001г. | [8 empty] | 20824.58 | 1577.6 | 2497.98 | 320.81 |  | 116.69 |  | 21.09
Итого прямые затраты по смете с учетом коэффициентов к итогам | [8 empty] | 66837.44 | 10696.13 | 10252.39 | 2175.09 |  | 116.69 |  | 21.09
В том числе, справочно:
Перевод в цены 2009г.1кв. ОЗП=6,78; ЭМ-ЗПМ=3,71; ЗПМ=6,78; МАТ=4,25 (Поз. 1, 3-5, 7-8, 11, 14-15, 6) | [8 empty] | 46012.86 | 9118.53 | 7754.41 | 1854.28
Накладные расходы | [8 empty] | 11485.35
В том числе, справочно:
92%*0,94 ФОТ (от 306,59) (Поз. 6) | [8 empty] | 265.14
95%*0,94 ФОТ (от 12564,63) (Поз. 1, 3-5, 7-8, 11, 14-15, 19, 25-30) | [8 empty] | 11220.21
Сметная прибыль | [8 empty] | 8366.29
В том числе, справочно:
65% ФОТ (от 12871,22) (Поз. 1, 3-5, 7-8, 11, 14-15, 19, 25-30, 6) | [8 empty] | 8366.29
Итого | [8 empty] | 86689.08 |  |  |  |  | 116.69 |  | 21.09
НДС 18% | [8 empty] | 15604.03
ВСЕГО по смете | [8 empty] | 102293.11 |  |  |  |  | 116.69 |  | 21.09
Составил Прокопович Т.В.
Проверил