## Локальная смета
Приложение № 1
| СОГЛАСОВАНО: | [5 empty] | (наименование стройки) |  |  |  |  | УТВЕРЖДАЮ:
| _____________________________ | [5 empty] | ЛОКАЛЬНЫЙ СМЕТНЫЙ РАСЧЕТ № 1 |  |  |  |  | _______________________________
| " _____ " ________________ 200__ г. | [5 empty] | (локальная смета) |  |  |  |  | "______ " _______________200__ г.
|  | на | СОШ №79 ремонт левой рекреации 1й этаж
(наименование работ и затрат, наименование объекта)
Основание:
|  |  |  | Сметная стоимость руб. |  |  |  |  | 39 494,25
|  |  |  | Средства на оплату труда руб. |  |  |  |  | 10000.3
Составлен(а) в текущих (прогнозных) ценах по состоянию на _______200_ г.
№ пп | Обоснование | Наименование | Ед. изм. | Кол. | Стоимость единицы |  |  |  | Общая стоимость |  |  |  | Т/з осн. раб.на ед. | Т/з осн. раб. Всего | Т/з мех. на ед. | Т/з мех. Всего
[5 empty] | Всего | В том числе |  |  | Всего | В том числе
[6 empty] | Осн.З/п | Эк.Маш | З/пМех |  | Осн.З/п | Эк.Маш | З/пМех
1 | 2 | 3 | 4 | 5 | 6 | 7 | 8 | 9 | 10 | 11 | 12 | 13 | 14 | 15 | 16 | 17
Раздел 1. Новый Раздел
1 | ТЕР15-04-027-01 | Третья шпатлевка при высококачественной окраске по дереву стен | 100 м2 окрашиваемой поверхности | 0.03 | 206.48 | 163.71 | 1.95 | 0.14 | 6.19 | 4.91 | 0.06 |  | 12.1 | 0.363 | 0.03 | 0.0009
2 | ТЕРр61-01-09 | Сплошное выравнивание штукатурки внутри здания (однослойная штукатурка) сухой растворной смесью (типа "Ветонит") толщиной до 10 мм для последующей окраски или оклейки обоями стен | 100 м2 поверхности | 0.03 | 5875.37 | 1025.08 | 48.05 | 28.93 | 176.26 | 30.75 | 1.44 | 0.87 | 73.8 | 2.214 | 0.46 | 0.0138
3 | ТЕР15-04-005-07 | Окраска поливинилацетатными водоэмульсионными составами высококачественная по штукатурке стен | 100 м2 окрашиваемой поверхности | 1.44 | 2254.51 | 940.5 | 16.7 | 0.41 | 3246.49 | 1354.32 | 24.05 | 0.59 | 68.75 | 99 | 0.23 | 0.3312
Итого прямые затраты по смете | [8 empty] | 3428.94 | 1389.98 | 25.55 | 1.46 |  | 101.58 |  | 0.35
ОЗП=7,187,ЭМ=4,073,ЗПМ=7,187,МАТ=4,689 | [8 empty] | 16110.37 | 8599.81 | 83.06 | 9.03
ИТОГО | [8 empty] | 19539.31 | 9989.79 | 108.61 | 10.49 |  | 101.58 |  | 0.35
Накладные расходы 95,00%*0,94 ФОТ (от 10 000,28) | [8 empty] | 8930.25
Сметная прибыль 50,00% ФОТ (от 10 000,28) | [8 empty] | 5000.14
ИТОГО ПО СМЕТЕ | [8 empty] | 33469.7
НДС 18% | [8 empty] | 6024.55
ВСЕГО ПО СМЕТЕ | [8 empty] | 39494.25
Составил
Проверил