## Локальная смета
СОГЛАСОВАНО: | [11 empty] | УТВЕРЖДАЮ:
_____________________________ | [11 empty] | _____________________________
" _____ " ________________ 200_ г. | [11 empty] | "______ " _______________200_ г.
МУЗ "ГКБ №2 им.Ф.Х.Граля"
(наименование стройки)
ЛОКАЛЬНЫЙ СМЕТНЫЙ РАСЧЕТ №
(локальная смета)
|  | на | Ремонт операционного блока урологического отделения в здании по ул.Плеханова,36.gsf
(наименование работ и затрат, наименование объекта)
Основание:
|  |  | Сметная стоимость _______________________________________________________________________________________________ | [5 empty] | ___________________________1736183,12 |  | руб.
|  |  | строительных работ _______________________________________________________________________________________________ | [5 empty] | _______________________________________________________________________________________________1588289,43 |  | руб.
|  |  | монтажных работ _______________________________________________________________________________________________ | [5 empty] | _______________________________________________________________________________________________147893,69 |  | руб.
|  |  | Средства на оплату труда _______________________________________________________________________________________________ | [5 empty] | ___________________________338224,69 |  | руб.
|  |  | Сметная трудоемкость _______________________________________________________________________________________________ | [5 empty] | _______________________________________________________________________________________________3707,01 |  | чел.час
Составлен(а) в текущих (прогнозных) ценах по состоянию на 1 квартал 2009 г.
№ пп | Обоснова-ние | Наименование | Ед. изм. | Кол. | Стоимость единицы, руб. |  |  |  | Общая стоимость, руб. |  |  |  |  | Т/з осн. раб.на ед. | Т/з осн. раб. Всего | Общая масса обору-дования, т
[5 empty] | Всего | В том числе |  |  | Обору-дование | Всего | В том числе
[6 empty] | Осн.З/п | Эк.Маш | З/пМех |  |  | Осн.З/п | Эк.Маш | З/пМех
1 | 2 | 3 | 4 | 5 | 6 | 7 | 8 | 9 | 10 | 11 | 12 | 13 | 14 | 15 | 16 | 17
Раздел 1. №Коридор
Демонтажные работы
1 | ТЕРр56-09-04 | Демонтаж дверных коробок в деревянных стенах: каркасных и в перегородках | 100 коробок | 0.02 | 760.95 | 760.95 |  |  |  | 15.22 | 15.22 |  |  | 67.4 | 1.35
2 | ТЕРр56-10-01 | Снятие дверных полотен | 100 м2 дверных полотен | 0.0504 | 409.6 | 409.6 |  |  |  | 20.64 | 20.64 |  |  | 36.28 | 1.83
3 | ТЕР46-04-006-03 | Разборка деревянных перегородок чистых щитовых дощатых | 100 м2 | 0.3588 | 592.3 | 314.39 | 277.91 | 93.57 |  | 212.52 | 112.81 | 99.71 | 33.57 | 29.3 | 10.51
4 | ТЕРр56-02-02 | Разборка остекленных перегородок | 100 м2 оконных переплетов | 0.0436 | 563.44 | 525.65 | 37.79 | 12.72 |  | 24.57 | 22.92 | 1.65 | 0.55 | 46.11 | 2.01
5 | ТЕРр56-03-02 | Снятие подоконных досок деревянных в зданиях: каменных | 100 м2 | 0.0672 | 1082.66 | 1082.66 |  |  |  | 72.75 | 72.75 |  |  | 94.97 | 6.38
6 | ТЕРр56-02-02 | Снятие оконных переплетов: остекленных | 100 м2 оконных переплетов | 0.595 | 563.44 | 525.65 | 37.79 | 12.72 |  | 335.25 | 312.76 | 22.49 | 7.57 | 46.11 | 27.44
7 | ТЕРр56-01-01 | Демонтаж оконных коробок: в каменных стенах с отбивкой штукатурки в откосах | 100 коробок | 0.08 | 1712.2 | 1494.56 | 217.64 | 29.41 |  | 136.98 | 119.57 | 17.41 | 2.35 | 128.73 | 10.3
8 | ТЕРр57-03-01 | Разборка плинтус : деревянных и из пластмассовых материалов | 100 м плинтусов | 0.625 | 41.77 | 41.77 |  |  |  | 26.11 | 26.11 |  |  | 3.77 | 2.36
9 | ТЕРр57-02-01 | Разборка покрытий полов: из линолеума и релина | 100 м2 покрытий | 0.216 | 131.48 | 126.2 | 5.28 | 1.78 |  | 28.4 | 27.26 | 1.14 | 0.38 | 11.39 | 2.46
10 | ТЕРр57-02-05 | Разборка покрытий полов: из древесностружечных плит в один слой | 100 м2 покрытий | 0.216 | 185.25 | 179.16 | 6.09 | 2.05 |  | 40.01 | 38.7 | 1.31 | 0.44 | 16.17 | 3.49
11 | ТЕРр63-07-05 | Разборка облицовки стен из плит и плиток: керамических глазурованных плиток | 100 м2 поверхности облицовки | 0.105 | 1059.99 | 831.42 | 228.57 | 27.22 |  | 111.3 | 87.3 | 24 | 2.86 | 74.3 | 7.8
Общестроительные работы
12 | ТЕР10-05-002-02 | Устройство перегородок с одинарным металлическим каркасом и двухслойной обшивкой гипсокартонными листами с обеих сторон (С 112) с изоляцией с одним дверным проемом | 100 м2 перегородки за вычетом проемов | 0.1809 | 19804.97 | 1757.12 | 12.23 |  |  | 3582.72 | 317.86 | 2.21 |  | 3.26 | 0.59
13 | СЦМ-104-9132-1 | Материал теплоизоляционный (Ursa) | м3 | 0.9407 | 424.28 |  |  |  |  | 399.12
14 | ТЕР10-01-039-04 | Установка блоков в наружных и внутренних дверных проемах в перегородках и деревянных нерубленых стенах площадью проема более 3 м2 2 770,22 = 31 183,80 - 4,34 x 387 - 267,34 x 100 | 100 м2 проемов | 0.0714 | 2770.22 | 1290.01 | 297.28 |  |  | 197.79 | 92.11 | 21.23 |  | 98.7 | 7.05
15 | Прайс | Блоки дверные противопожарные | м2 | 7.14 | 3929.41 |  |  |  |  | 28055.99
16 | Прайс | Наличник срощенный на микрошип | м | 23.6 | 6.12 |  |  |  |  | 144.43
17 | ТЕР13-06-003-01 | Очистка поверхности щетками | 1 м2 очищаемой поверхности | 418.79 | 10.94 | 10.94 |  |  |  | 4581.56 | 4581.56 |  |  | 0.9 | 376.91
18 | ТЕРр61-02-09 | Ремонт штукатурки внутренних стен по камню и бетону цементно-известковым раствором, площадью отдельных мест: до 10 м2 толщиной слоя до 20 мм(оконная перемычка) | 100 м2 отремонтированной поверхности | 0.06 | 2999.89 | 1981.03 | 27.22 | 9.17 |  | 179.99 | 118.86 | 1.63 | 0.55 | 157.1 | 9.43
19 | ТЕРр61-02-10 | Ремонт штукатурки внутренних стен по камню и бетону цементно-известковым раствором, площадью отдельных мест: до 10 м2, добавлять на каждые следующие 10 мм толщины слоя(оконная перемычка) | 100 м2 отремонтированной поверхности | 0.06 | 787.73 | 279.06 | 13.81 | 4.65 |  | 47.26 | 16.74 | 0.83 | 0.28 | 22.13 | 1.33
20 | ТЕРр61-28-01 | Устройство основания под штукатурку из металлической сетки: по кирпичным и бетонным поверхностям | 100 м2 поверхности | 0.06 | 3820.8 | 904.13 | 10.37 |  |  | 229.25 | 54.25 | 0.62 |  | 81.6 | 4.9
21 | ТЕРр61-01-09 | Сплошное выравнивание штукатурки внутри здания (однослойная штукатурка) сухой растворной смесью (типа "Ветонит") толщиной до 10 мм для последующей окраски или оклейки обоями: стен | 100 м2 поверхности | 2.89 | 5875.37 | 1025.08 | 48.05 | 28.93 |  | 16979.82 | 2962.48 | 138.86 | 83.61 | 73.8 | 213.28
22 | ТЕРр61-01-11 | Сплошное выравнивание штукатурки внутри здания (однослойная штукатурка) сухой растворной смесью (типа "Ветонит") толщиной до 10 мм для последующей окраски или оклейки обоями: оконных и дверных откосов плоских | 100 м2 поверхности | 0.39 | 10498.12 | 1920.26 | 70.69 | 46.38 |  | 4094.27 | 748.9 | 27.57 | 18.09 | 130.63 | 50.95
23 | ТЕР15-04-006-01 | Покрытие поверхностей грунтовкой глубокого проникновения: за 1 раз потолков | 100 м2 покрытия | 1.0629 | 174.73 | 110.81 | 1.18 | 0.14 |  | 185.72 | 117.78 | 1.25 | 0.15 | 8.1 | 8.61
24 | ТЕР15-04-006-03 | Покрытие поверхностей грунтовкой глубокого проникновения: за 1 раз стен и откосов | 100 м2 покрытия | 3.34 | 153.52 | 89.6 | 1.18 | 0.14 |  | 512.76 | 299.26 | 3.94 | 0.47 | 6.55 | 21.88
25 | ТЕР15-04-005-04 | Окраска поливинилацетатными водоэмульсионными составами улучшенная: по штукатурке потолков | 100 м2 окрашиваемой поверхности | 1.0629 | 1953.32 | 687.76 | 13.2 | 0.27 |  | 2076.18 | 731.02 | 14.03 | 0.29 | 53.9 | 57.29
26 | ТЕР15-04-005-03 | Окраска поливинилацетатными водоэмульсионными составами улучшенная: по штукатурке стен и откосов | 100 м2 окрашиваемой поверхности | 3.34 | 1707.53 | 547.4 | 12.43 | 0.27 |  | 5703.15 | 1828.32 | 41.52 | 0.9 | 42.9 | 143.29
27 | ТЕР11-01-035-03 | Устройство покрытий из плит древесноволокнистых | 100 м2 покрытия | 0.216 | 2638.15 | 678.59 | 70.19 | 2.6 |  | 569.84 | 146.58 | 15.16 | 0.56 | 55.17 | 11.92
28 | ТЕР11-01-036-01 | Устройство покрытий из линолеума на клее бустилат | 100 м2 покрытия | 0.216 | 8279.37 | 501.59 | 52.93 | 4.79 |  | 1788.34 | 108.34 | 11.43 | 1.03 | 42.4 | 9.16
29 | ТЕР11-01-040-01 | Устройство плинтусов поливинилхлоридных 642,29 = 686,99 - 8,68 x 5,15 | 100 м плинтусов | 0.625 | 642.29 | 124.87 | 2.32 |  |  | 401.43 | 78.04 | 1.45 |  | 8.99 | 5.62
30 | ТЕРр69-02-01 | Сверление отверстий в кирпичных стенах электроперфоратором: толщина стен 0,5 кирпича с диаметром отверстия до 20 мм | 100 отверстий | 1.25 | 83.74 | 66.7 | 17.04 |  |  | 104.68 | 83.38 | 21.3 |  | 5.49 | 6.86
31 | ТЕРр62-10-02 | Улучшенная масляная окраска ранее окрашенных дверей за один раз с расчисткой старой краски: до 35 % КОЭФ. К ПОЗИЦИИ: Новый коэффициент ПЗ=2,7; ОЗП=2,7; ЭМ=2,7; ЗПМ=2,7; МАТ=2,7; ТЗ=2,7; ТЗМ=2,7 | 100 м2 окрашиваемой поверхности | 0.595 | 3573.18 | 1932.82 | 23.52 | 3.7 |  | 2126.04 | 1150.03 | 13.99 | 2.2 | 157.14 | 93.5
32 | ТЕРр62-32-02 | Окраска масляными составами ранее окрашенных поверхностей стальных и чугунных труб: стальных за 2 раза | 100 м2 окрашиваемой поверхности | 0.026 | 1351.4 | 927.71 | 0.77 |  |  | 35.14 | 24.12 | 0.02 |  | 80.6 | 2.1
33 | ТЕРр62-33-02 | Окраска масляными составами ранее окрашенных поверхностей радиаторов и ребристых труб отопления: за 2 раза | 100 м2 окрашиваемой поверхности | 0.1143 | 1245.3 | 821.61 | 0.77 |  |  | 142.34 | 93.91 | 0.09 |  | 65.94 | 7.54
34 | ТЕР10-01-060-01 прим. | Установка и крепление на стенах отбойников деревянных 99,59 = 585,67 - 4,34 x 112 КОЭФ. К ПОЗИЦИИ: Новый коэффициент ПЗ=2; ОЗП=2; ЭМ=2; ЗПМ=2; МАТ=2; ТЗ=2; ТЗМ=2 | 100 м | 0.625 | 199.18 | 181.58 | 6.2 |  |  | 124.49 | 113.49 | 3.88 |  | 15.64 | 9.78
35 | Счет | Панели декоративные деревянные | м | 140 | 8.2 |  |  |  |  | 1148
36 | ТЕР10-01-033-02 | Установка деревянных подоконных досок в каменных стенах высотой проема до 2 м | 100 м2 проемов | 0.0672 | 7859.74 | 814.51 | 68.41 | 3.14 |  | 528.17 | 54.74 | 4.6 | 0.21 | 66.22 | 4.45
37 | ТЕР10-01-027-04 | Установка в жилых и общественных зданиях блоков оконных с переплетами раздельными (раздельно-спаренными) в стенах каменных площадью проема более 2 м2 5 937,70 = 53 260,70 - 473,23 x 100 | 100 м2 проемов | 0.5944 | 5937.7 | 2300.06 | 869.43 | 94.79 |  | 3529.37 | 1367.16 | 516.79 | 56.34 | 182.4 | 108.42
38 | Счет | Блоки оконные деревянные по индивидуальному заказу | м2 | 59.44 | 621.18 |  |  |  |  | 36922.94
39 | ТЕРр69-06-01 | Устройство и разборка деревянных неинвентарных лесов | 100 м2 вертикальной проекции | 4.1186 | 3973.56 | 1693.48 | 185.8 |  |  | 16365.5 | 6974.77 | 765.24 |  | 128.1 | 527.59
40 | ТЕРр69-09-01 | Очистка помещений от строительного мусора | 100 т мусора | 0.085804 | 2207.5 | 2207.5 |  |  |  | 189.41 | 189.41 |  |  | 214.32 | 18.39
Итого по разделу 1 №Коридор | [9 empty] | 870548.27 |  |  |  |  | 1776.77
Раздел 2. Операционная
Демонтаж
41 | ТЕРр55-05-01 | Разборка кирпичных перегородок на отдельные кирпичи | 100 м2 перегородок | 0.2694 | 2593.89 | 1715.58 | 878.31 | 91.93 |  | 698.79 | 462.18 | 236.61 | 24.77 | 141.2 | 38.04
42 | ТЕРр63-07-05 | Разборка облицовки стен из плит и плиток: керамических глазурованных плиток | 100 м2 поверхности облицовки | 2.1796 | 1059.99 | 831.42 | 228.57 | 27.22 |  | 2310.35 | 1812.16 | 498.19 | 59.33 | 74.3 | 161.94
43 | ТЕРр57-02-03 | Разборка покрытий полов: из керамических плиток | 100 м2 покрытий | 0.562 | 907.43 | 848.92 | 58.51 | 19.7 |  | 509.98 | 477.1 | 32.88 | 11.07 | 69.87 | 39.27
44 | ТЕРр57-02-09 | Разборка покрытий полов: дощатых | 100 м2 покрытий | 0.249 | 459.3 | 424.36 | 34.94 | 11.76 |  | 114.37 | 105.67 | 8.7 | 2.93 | 38.3 | 9.54
45 | ТЕРр57-01-02 | Разборка оснований покрытия полов: лаг из досок и брусков | 100 м2 основания | 0.249 | 84.98 | 84.98 |  |  |  | 21.16 | 21.16 |  |  | 7.67 | 1.91
46 | ТЕРр56-09-04 | Демонтаж дверных коробок в деревянных стенах: каркасных и в перегородках | 100 коробок | 0.03 | 760.95 | 760.95 |  |  |  | 22.83 | 22.83 |  |  | 67.4 | 2.02
47 | ТЕРр56-10-01 | Снятие дверных полотен | 100 м2 дверных полотен | 0.0756 | 409.6 | 409.6 |  |  |  | 30.97 | 30.97 |  |  | 36.28 | 2.74
48 | ТЕРр56-03-02 | Снятие подоконных досок деревянных в зданиях: каменных | 100 м2 | 0.0307 | 1082.66 | 1082.66 |  |  |  | 33.24 | 33.24 |  |  | 94.97 | 2.92
49 | ТЕРр56-02-02 | Снятие оконных переплетов: остекленных | 100 м2 оконных переплетов | 0.2232 | 563.44 | 525.65 | 37.79 | 12.72 |  | 125.76 | 117.33 | 8.43 | 2.84 | 46.11 | 10.29
50 | ТЕРр56-01-01 | Демонтаж оконных коробок: в каменных стенах с отбивкой штукатурки в откосах | 100 коробок | 0.03 | 1712.2 | 1494.56 | 217.64 | 29.41 |  | 51.37 | 44.84 | 6.53 | 0.88 | 128.73 | 3.86
Общестроительные работы
51 | ТЕР46-03-007-03 | Пробивка проемов в конструкциях из кирпича | 1 м3 | 2.27 | 557.79 | 156.95 | 400.84 | 34.75 |  | 1266.18 | 356.28 | 909.9 | 78.88 | 12.3 | 27.92
52 | ТЕР10-01-039-01 | Установка блоков в наружных и внутренних дверных проемах в каменных стенах площадью проема до 3 м2 5 278,53 = 32 012,53 - 267,34 x 100 | 100 м2 проемов | 0.0504 | 5278.53 | 1362.94 | 1262.06 | 178.42 |  | 266.04 | 68.69 | 63.61 | 8.99 | 104.28 | 5.26
53 | Прайс | Блоки дверные | шт | 2 | 950.43 |  |  |  |  | 1900.86
54 | ТЕР10-01-060-01 | Установка и крепление наличников 99,59 = 585,67 - 4,34 x 112 | 100 м коробок блоков | 0.216 | 99.59 | 90.79 | 3.1 |  |  | 21.51 | 19.61 | 0.67 |  | 7.82 | 1.69
55 | Прайс | Наличник срощенный на микрошип | м | 23.6 | 6.12 |  |  |  |  | 144.43
56 | ТЕР10-01-033-02 | Установка деревянных подоконных досок в каменных стенах высотой проема до 2 м | 100 м2 проемов | 0.0307 | 7859.74 | 814.51 | 68.41 | 3.14 |  | 241.29 | 25.01 | 2.1 | 0.1 | 66.22 | 2.03
57 | ТЕР10-01-027-04 | Установка в жилых и общественных зданиях блоков оконных с переплетами раздельными (раздельно-спаренными) в стенах каменных площадью проема более 2 м2 5 937,70 = 53 260,70 - 473,23 x 100 | 100 м2 проемов | 0.2594 | 5937.7 | 2300.06 | 869.43 | 94.79 |  | 1540.24 | 596.64 | 225.53 | 24.59 | 182.4 | 47.31
58 | Счет | Блоки оконные деревянные по индивидуальному заказу | м2 | 22.32 | 621.18 |  |  |  |  | 13864.74
59 | ТЕР10-05-009-02 | Облицовка стен по одинарному металлическому каркасу из ПН и ПС профилей гипсокартонными листами в один слой (С 625) с дверным проемом | 100 м2 стены за вычетом проемов | 0.4446 | 8223.41 | 865.64 | 6.46 |  |  | 3656.13 | 384.86 | 2.87 |  | 1.54 | 0.68
60 | ТЕР13-06-003-01 | Очистка поверхности щетками потолков и стен | 1 м2 очищаемой поверхности | 1.3087 | 10.94 | 10.94 |  |  |  | 14.32 | 14.32 |  |  | 0.9 | 1.18
61 | ТЕР15-04-006-01 | Покрытие поверхностей грунтовкой глубокого проникновения: за 1 раз потолков | 100 м2 покрытия | 0.811 | 174.73 | 110.81 | 1.18 | 0.14 |  | 141.71 | 89.87 | 0.96 | 0.11 | 8.1 | 6.57
62 | ТЕР15-04-006-03 | Покрытие поверхностей грунтовкой глубокого проникновения: за 1 раз стен | 100 м2 покрытия | 2.503 | 153.52 | 89.6 | 1.18 | 0.14 |  | 384.26 | 224.27 | 2.95 | 0.35 | 6.55 | 16.39
63 | ТЕР15-04-005-04 | Окраска поливинилацетатными водоэмульсионными составами улучшенная: по штукатурке потолков | 100 м2 окрашиваемой поверхности | 0.811 | 1953.32 | 687.76 | 13.2 | 0.27 |  | 1584.14 | 557.77 | 10.71 | 0.22 | 53.9 | 43.71
64 | ТЕР15-01-019-05 | Гладкая облицовка стен, столбов, пилястр и откосов (без карнизных, плинтусных и угловых плиток) без установки плиток туалетного гарнитура на клее из сухих смесей: по кирпичу и бетону | 100 м2 поверхности облицовки | 2.0584 | 11807.8 | 2086.89 | 45.24 | 25.22 |  | 24305.18 | 4295.65 | 93.12 | 51.91 | 159.67 | 328.66
65 | ТЕР15-01-019-06 | Гладкая облицовка стен, столбов, пилястр и откосов (без карнизных, плинтусных и угловых плиток) без установки плиток туалетного гарнитура на клее из сухих смесей: по дереву | 100 м2 поверхности облицовки | 0.4446 | 15492.24 | 2515.38 | 65.15 | 31.93 |  | 6887.85 | 1118.34 | 28.97 | 14.2 | 197.13 | 87.64
66 | ТЕРр62-32-02 | Окраска масляными составами ранее окрашенных поверхностей стальных и чугунных труб: стальных за 2 раза | 100 м2 окрашиваемой поверхности | 0.012 | 1351.4 | 927.71 | 0.77 |  |  | 16.22 | 11.13 | 0.01 |  | 80.6 | 0.97
67 | ТЕРр62-33-02 | Окраска масляными составами ранее окрашенных поверхностей радиаторов и ребристых труб отопления: за 2 раза | 100 м2 окрашиваемой поверхности | 0.0915 | 1245.3 | 821.61 | 0.77 |  |  | 113.95 | 75.18 | 0.07 |  | 65.94 | 6.03
68 | ТЕР11-01-008-03 | Устройство тепло- и звукоизоляции засыпной керамзитовой | 1 м3 изоляции | 1.245 | 369.85 | 26.73 | 33.52 | 6.16 |  | 460.46 | 33.28 | 41.73 | 7.67 | 2.2 | 2.74
69 | ТЕР11-01-011-01 | Устройство стяжек цементных толщиной 20 мм | 100 м2 стяжки | 0.811 | 1364.22 | 446.07 | 56.56 | 17.37 |  | 1106.38 | 361.76 | 45.87 | 14.09 | 39.51 | 32.04
70 | ТЕР11-01-011-02 | Устройство стяжек цементных на каждые 5 мм изменения толщины стяжки добавлять или исключать к норме 11-01-011-01 КОЭФ. К ПОЗИЦИИ: Новый коэффициент ПЗ=6; ОЗП=6; ЭМ=6; ЗПМ=6; МАТ=6; ТЗ=6; ТЗМ=6 | 100 м2 стяжки | 0.249 | 1356.18 | 33.9 | 58.8 | 17.22 |  | 337.69 | 8.44 | 14.64 | 4.29 | 3 | 0.75
71 | ТЕР11-01-027-03 | Устройство покрытий на цементном растворе из плиток керамических для полов одноцветных с красителем | 100 м2 покрытия | 0.811 | 10481.54 | 1492.46 | 150.07 | 36.39 |  | 8500.53 | 1210.39 | 121.71 | 29.51 | 119.78 | 97.14
72 | Счет | Экран радиатора | м2 | 2.16 | 135.67 |  |  |  |  | 293.05
73 | ТЕРр69-06-01 | Устройство и разборка деревянных неинвентарных лесов | 100 м2 вертикальной проекции | 3.0628 | 3973.56 | 1693.48 | 185.8 |  |  | 12170.22 | 5186.79 | 569.07 |  | 128.1 | 392.34
74 | ТЕРр69-09-01 | Очистка помещений от строительного мусора | 100 т мусора | 0.09959 | 2207.5 | 2207.5 |  |  |  | 219.84 | 219.84 |  |  | 214.32 | 21.34
Итого по разделу 2 Операционная | [9 empty] | 584227.55 |  |  |  |  | 1394.92
Раздел 3. Переход
75 | ТЕР10-05-009-01 | Облицовка стен по одинарному металлическому каркасу из ПН и ПС профилей гипсокартонными листами в один слой (С 625) с оконным проемом | 100 м2 стены за вычетом проемов | 0.0645 | 7770.62 | 917.32 | 5.14 |  |  | 501.21 | 59.17 | 0.33 |  | 1.63 | 0.11
76 | ТЕР15-01-050-04 | Облицовка оконных откосов декоративным бумажно-слоистым пластиком или листами из синтетических материалов на клее | 100 м2 облицовки | 0.018 | 7412.49 | 2175.76 | 42.22 | 1.09 |  | 133.42 | 39.16 | 0.76 | 0.02 | 166.47 | 3
77 | ТЕР10-05-009-02 | Облицовка стен по одинарному металлическому каркасу из ПН и ПС профилей гипсокартонными листами в один слой (С 625) с дверным проемом | 100 м2 стены за вычетом проемов | 0.2665 | 8223.41 | 865.64 | 6.46 |  |  | 2191.54 | 230.69 | 1.72 |  | 1.54 | 0.41
78 | ТЕР15-06-001-05 | Оклейка обоями стен по листовым материалам, гипсобетонным и гипсолитовым поверхностям тиснеными и плотными | 100 м2 оклеиваемой и обиваемой поверхности | 0.331 | 3227.77 | 423 | 1.18 | 0.14 |  | 1068.39 | 140.01 | 0.39 | 0.05 | 32.74 | 10.84
79 | ТЕР15-04-005-05 | Окраска поливинилацетатными водоэмульсионными составами улучшенная по сборным конструкциям, подготовленным под окраску стен | 100 м2 окрашиваемой поверхности | 0.331 | 1234.5 | 324.23 | 8.15 | 0.14 |  | 408.62 | 107.32 | 2.7 | 0.05 | 25.41 | 8.41
80 | ТЕР15-04-005-05 | Окраска поливинилацетатными водоэмульсионными составами улучшенная по сборным конструкциям, подготовленным под окраску откосов оконных | 100 м2 окрашиваемой поверхности | 0.018 | 1234.5 | 324.23 | 8.15 | 0.14 |  | 22.22 | 5.84 | 0.15 |  | 25.41 | 0.46
81 | ТЕР13-06-003-01 | Очистка поверхности щетками | 1 м2 очищаемой поверхности | 41.97 | 10.94 | 10.94 |  |  |  | 459.15 | 459.15 |  |  | 0.9 | 37.77
82 | ТЕРр61-01-09 | Сплошное выравнивание штукатурки внутри здания (однослойная штукатурка) сухой растворной смесью (типа "Ветонит") толщиной до 10 мм для последующей окраски или оклейки обоями: стен | 100 м2 поверхности | 0.3497 | 5875.37 | 1025.08 | 48.05 | 28.93 |  | 2054.62 | 358.47 | 16.8 | 10.12 | 73.8 | 25.81
83 | ТЕРр61-01-11 | Сплошное выравнивание штукатурки внутри здания (однослойная штукатурка) сухой растворной смесью (типа "Ветонит") толщиной до 10 мм для последующей окраски или оклейки обоями: оконных и дверных откосов плоских | 100 м2 поверхности | 0.0638 | 10498.12 | 1920.26 | 70.69 | 46.38 |  | 669.78 | 122.51 | 4.51 | 2.96 | 130.63 | 8.33
84 | ТЕР15-04-006-01 | Покрытие поверхностей грунтовкой глубокого проникновения: за 1 раз потолков | 100 м2 покрытия | 0.07 | 174.73 | 110.81 | 1.18 | 0.14 |  | 12.23 | 7.76 | 0.08 | 0.01 | 8.1 | 0.57
85 | ТЕР15-04-006-03 | Покрытие поверхностей грунтовкой глубокого проникновения: за 1 раз стен и откосов | 100 м2 покрытия | 0.4197 | 153.52 | 89.6 | 1.18 | 0.14 |  | 64.43 | 37.61 | 0.5 | 0.06 | 6.55 | 2.75
86 | ТЕР15-04-005-04 | Окраска поливинилацетатными водоэмульсионными составами улучшенная: по штукатурке потолков | 100 м2 окрашиваемой поверхности | 0.07 | 1953.32 | 687.76 | 13.2 | 0.27 |  | 136.73 | 48.14 | 0.92 | 0.02 | 53.9 | 3.77
87 | ТЕР15-04-005-03 | Окраска поливинилацетатными водоэмульсионными составами улучшенная: по штукатурке стен и откосов | 100 м2 окрашиваемой поверхности | 0.4197 | 1707.53 | 547.4 | 12.43 | 0.27 |  | 716.65 | 229.74 | 5.22 | 0.11 | 42.9 | 18.01
88 | ТЕР10-01-060-01 прим. | Установка и крепление на стенах отбойников деревянных 99,59 = 585,67 - 4,34 x 112 КОЭФ. К ПОЗИЦИИ: Новый коэффициент ПЗ=2; ОЗП=2; ЭМ=2; ЗПМ=2; МАТ=2; ТЗ=2; ТЗМ=2 | 100 м | 0.2414 | 199.18 | 181.58 | 6.2 |  |  | 48.08 | 43.83 | 1.5 |  | 15.64 | 3.78
89 | Счет | Панели декоративные деревянные | м | 54.07 | 8.2 |  |  |  |  | 443.37
90 | ТЕР11-01-039-04 | Устройство плинтусов из плиток керамических | 100 м плинтусов | 0.1864 | 2466.58 | 319.31 | 4.64 |  |  | 459.77 | 59.52 | 0.86 |  | 23.6 | 4.4
91 | ТЕР11-01-040-01 | Устройство плинтусов поливинилхлоридных 642,29 = 686,99 - 8,68 x 5,15 | 100 м плинтусов | 0.055 | 642.29 | 124.87 | 2.32 |  |  | 35.33 | 6.87 | 0.13 |  | 8.99 | 0.49
92 | ТЕРр69-02-01 | Сверление отверстий в кирпичных стенах электроперфоратором: толщина стен 0,5 кирпича с диаметром отверстия до 20 мм | 100 отверстий | 0.11 | 83.74 | 66.7 | 17.04 |  |  | 9.21 | 7.34 | 1.87 |  | 5.49 | 0.6
93 | ТЕР10-05-012-01 | Устройство подвесных потолков из гипсокартонных листов типа "Байкал" | 1 м2 потолка | 13.88 | 232.72 | 13.18 | 0.55 | 0.05 |  | 3230.15 | 182.94 | 7.63 | 0.69 | 1.02 | 14.16
94 | ТЕР11-01-015-07 | Устройство покрытий шлифовка бетонных или металлоцементных покрытий | 100 м2 покрытия | 0.1388 | 1512.66 | 1034.12 | 455.66 | 28.59 |  | 209.96 | 143.54 | 63.25 | 3.97 | 80.04 | 11.11
95 | ТЕРр62-32-02 | Окраска масляными составами ранее окрашенных поверхностей стальных и чугунных труб: стальных за 2 раза | 100 м2 окрашиваемой поверхности | 0.024 | 1351.4 | 927.71 | 0.77 |  |  | 32.43 | 22.27 | 0.02 |  | 80.6 | 1.93
96 | ТЕРр62-33-02 | Окраска масляными составами ранее окрашенных поверхностей радиаторов и ребристых труб отопления: за 2 раза | 100 м2 окрашиваемой поверхности | 0.1549 | 1245.3 | 821.61 | 0.77 |  |  | 192.9 | 127.27 | 0.12 |  | 65.94 | 10.21
97 | ТЕРр62-10-02 | Улучшенная масляная окраска ранее окрашенных дверей за один раз с расчисткой старой краски: до 35 % КОЭФ. К ПОЗИЦИИ: Новый коэффициент ПЗ=2,7; ОЗП=2,7; ЭМ=2,7; ЗПМ=2,7; МАТ=2,7; ТЗ=2,7; ТЗМ=2,7 | 100 м2 окрашиваемой поверхности | 0.0744 | 3573.18 | 1932.82 | 23.52 | 3.7 |  | 265.84 | 143.8 | 1.75 | 0.28 | 157.14 | 11.69
98 | ТЕРр62-09-02 | Улучшенная масляная окраска ранее окрашенных окон за один раз с расчисткой старой краски: до 35 % КОЭФ. К ПОЗИЦИИ: Новый коэффициент ПЗ=2,5; ОЗП=2,5; ЭМ=2,5; ЗПМ=2,5; МАТ=2,5; ТЗ=2,5; ТЗМ=2,5 | 100 м2 окрашиваемой поверхности | 0.305 | 4001.33 | 2518.43 | 21.78 | 3.43 |  | 1220.41 | 768.12 | 6.64 | 1.05 | 204.75 | 62.45
Итого по разделу 3 Переход | [9 empty] | 104213.38 |  |  |  |  | 241.06
Раздел 4. Электромонтажные работы
Демонтажные работы
99 | ТЕРм08-03-524-01 | Демонтаж - Ящик с одним двухполюсным рубильником, или с двухполюсным рубильником и двумя предохранителями, или с двумя блоками "предохранитель-выключатель", или с двумя предохранителями, устанавливаемый на конструкции на полу, на ток, А, до: 100 КОЭФ. К ПОЗИЦИИ: Новый коэффициент ОЗП=0,3; ЭМ-ЗПМ=0,3; ЗПМ=0,3; МАТ=0; ТЗ=0,3; ТЗМ=0,3 | шт. | 1 | 13.19 | 11.84 | 1.35 | 0.06 |  | 13.19 | 11.84 | 1.35 | 0.06 | 0.84 | 0.84
100 | ТЕРм08-03-599-09 | Щитки осветительные, устанавливаемые на стене распорными дюбелями, масса щитка, кг, до: 6 КОЭФ. К ПОЗИЦИИ: Новый коэффициент ОЗП=0,3; ЭМ-ЗПМ=0,3; ЗПМ=0,3; МАТ=0; ТЗ=0,3; ТЗМ=0,3 | шт. | 1 | 15.42 | 14.2 | 1.22 | 0.05 |  | 15.42 | 14.2 | 1.22 | 0.05 | 1.01 | 1.01
101 | ТЕРр67-04-05 | Демонтаж осветительных приборов: светильники для люминесцентных ламп | 100 шт. | 0.16 | 207.2 | 203.95 | 3.25 | 1.09 |  | 33.15 | 32.63 | 0.52 | 0.17 | 17.89 | 2.86
102 | ТЕРр67-04-01 | Демонтаж осветительных приборов: розетки | 100 шт. | 0.1 | 64.71 | 64.71 |  |  |  | 6.47 | 6.47 |  |  | 5.84 | 0.58
103 | ТЕРр67-04-01 | Демонтаж осветительных приборов: выключатели | 100 шт. | 0.1 | 64.71 | 64.71 |  |  |  | 6.47 | 6.47 |  |  | 5.84 | 0.58
104 | ТЕРм08-03-526-01 | Демонтаж - Выключатели установочные автоматические (автоматы) или неавтоматические. Автомат одно-, двух-, трехполюсный, устанавливаемый на конструкции на стене или колонне, на ток, А, до: 25 КОЭФ. К ПОЗИЦИИ: Новый коэффициент ОЗП=0,3; ЭМ-ЗПМ=0,3; ЗПМ=0,3; МАТ=0; ТЗ=0,3; ТЗМ=0,3 | шт. | 16 | 6.89 | 6.33 | 0.56 | 0.01 |  | 110.24 | 101.28 | 8.96 | 0.16 | 0.47 | 7.52
Монтажные работы
105 | ТЕРм08-03-526-01 | Выключатели установочные автоматические (автоматы) или неавтоматические. Автомат одно-, двух-, трехполюсный, устанавливаемый на конструкции на стене или колонне, на ток, А, до: 25 | шт. | 18 | 288.32 | 21.11 | 1.85 | 0.04 |  | 5189.76 | 379.98 | 33.3 | 0.72 | 1.56 | 28.08
106 | ТЕРм08-03-594-02 | Светильники с люминесцентными лампами отдельно устанавливаемый на штырях с количеством ламп в светильнике: 2 | 100 шт. | 0.35 | 6436.8 | 1634.44 | 2129.25 | 828.57 |  | 2252.88 | 572.05 | 745.24 | 290 | 116 | 40.6
107 | ТЕРм08-02-409-01 | Труба винипластовая по установленным конструкциям, по стенам и колоннам с креплением скобами, диаметр, мм, до: 25 | 100 м | 1 | 2143.17 | 318.44 | 631.8 | 292.43 |  | 2143.17 | 318.44 | 631.8 | 292.43 | 23.8 | 23.8
108 | ТЕРм08-02-412-02 | Затягивание проводов в проложенные трубы и металлические рукава. Провод первый одножильный или многожильный в общей оплетке, суммарное сечение, мм2, до: 6 | 100 м | 1 | 353.18 | 90.18 | 4.63 | 0.37 |  | 353.18 | 90.18 | 4.63 | 0.37 | 6.74 | 6.74
109 | ТЕРм08-02-403-03 | Провода групповых осветительных сетей. Провод в защитной оболочке или кабель двух-трехжильные: под штукатурку по стенам или в бороздах | 100 м | 3 | 2427.64 | 495.06 | 188.52 | 96.31 |  | 7282.92 | 1485.18 | 565.56 | 288.93 | 37 | 111
110 | ТЕРм08-03-591-08 | Розетка штепсельная: неутопленного типа при открытой проводке | 100 шт. | 0.4 | 1410.81 | 608.69 | 20.01 | 0.74 |  | 564.32 | 243.48 | 8 | 0.3 | 43.2 | 17.28
111 | ТЕРм08-03-591-01 | Выключатель: одноклавишный неутопленного типа при открытой проводке | 100 шт. | 0.2 | 1356.35 | 556.55 | 17.69 | 0.55 |  | 271.27 | 111.31 | 3.54 | 0.11 | 39.5 | 7.9
Материалы не учтенные
112 | Счет | Автоматический выключатель ВА 101-1 25А | шт | 18 | 6.24 |  |  |  |  | 112.32
113 | Счет | Трубки защитные гофрированные диаметром 20 мм | м | 100 | 0.89 |  |  |  |  | 89
114 | Счет | Кабель ВВГ 4х10 мм2 | м | 100 | 21.24 |  |  |  |  | 2124
115 | Счет | Кабель ВВГ-л 3х2.5 мм2 | м | 150 | 3.68 |  |  |  |  | 552
116 | Счет | Кабель ВВГ 3х1.5 мм2 | м | 150 | 2.4 |  |  |  |  | 360
117 | Счет | Светильник люминесцентный ЛПО-69 2х40 | шт | 35 | 65.8 |  |  |  |  | 2303
118 | Счет | Лампы люминесцентные Philips TL-D 36/33 | шт | 70 | 9.72 |  |  |  |  | 680.4
119 | Счет | Выключатель "Хит" 10П ВА 16-131-5 | шт | 20 | 8.44 |  |  |  |  | 168.8
120 | Счет | Розетка "Хит" 10П | шт | 40 | 4.47 |  |  |  |  | 178.8
Итого по разделу 4 Электромонтажные работы | [9 empty] | 162855.44 |  |  |  |  | 248.79
Раздел 5. Сантехнические работы
Демонтажные работы
121 | ТЕРр65-03-07 | Снятие смесителя : без душевой сетки | 100 шт. арматуры | 0.02 | 448.87 | 446.03 | 2.84 | 0.96 |  | 8.98 | 8.92 | 0.06 | 0.02 | 36.71 | 0.73
122 | ТЕРр65-04-01 | Демонтаж санитарных приборов: умывальников и раковин | 100 приборов | 0.01 | 633.85 | 623.29 | 10.56 | 3.56 |  | 6.34 | 6.23 | 0.11 | 0.04 | 51.3 | 0.51
123 | ТЕРр65-01-01 | Разборка трубопроводов из водогазопроводных труб диаметром до: 32 мм | 100 м трубопроводов | 0.1 | 482.51 | 410.03 | 11.78 | 1.37 |  | 48.25 | 41 | 1.18 | 0.14 | 34.66 | 3.47
124 | ТЕРр65-02-01 | Разборка трубопроводов из чугунных канализационных труб диаметром: 50 мм | 100 м трубопровода с фасонными частями | 0.1 | 834.85 | 828.35 | 6.5 | 2.19 |  | 83.49 | 82.84 | 0.65 | 0.22 | 68.8 | 6.88
Монтажные работы
125 | ТЕРр69-01-05 | Пробивка отверстий в кирпичных стенах для водогазопроводных труб вручную при толщине стен в: 5 кирпичей КОЭФ. К ПОЗИЦИИ: Новый коэффициент ПЗ=2; ОЗП=2; ЭМ=2; ЗПМ=2; МАТ=2; ТЗ=2; ТЗМ=2 | 100 отверстий | 0.01 | 4117.78 | 4117.78 |  |  |  | 41.18 | 41.18 |  |  | 371.64 | 3.72
126 | ТЕР16-04-001-01 | Прокладка трубопроводов канализации из полиэтиленовых труб высокой плотности диаметром 50 мм | 100 м трубопровода | 0.1 | 5555.77 | 905.14 | 10.53 | 0.31 |  | 555.58 | 90.51 | 1.05 | 0.03 | 64.24 | 6.42
127 | ТЕР16-04-002-01 | Прокладка трубопроводов водоснабжения из напорных полиэтиленовых труб низкого давления среднего типа наружным диаметром 20 мм | 100 м трубопровода | 0.1 | 4898.16 | 2680.48 | 1380.93 | 210.96 |  | 489.82 | 268.05 | 138.09 | 21.1 | 190.24 | 19.02
128 | ТЕР17-01-005-02 | Установка моек: на два отделения 489,75 = 5 242,95 - 475,32 x 10 | 10 комплектов | 0.1 | 489.75 | 346.24 | 56.53 | 8.76 |  | 48.98 | 34.62 | 5.65 | 0.88 | 25.31 | 2.53
129 | ТЕР17-01-002-03 | Установка смесителей 108,28 = 1 283,28 - 117,50 x 10 | 10 шт | 0.2 | 108.28 | 95.76 | 0.17 |  |  | 21.66 | 19.15 | 0.03 |  | 7 | 1.4
130 | ТЕРр69-04-01 | Заделка отверстий в местах прохода трубопроводов в: стенах и перегородках оштукатуренных | 100 отверстий | 0.01 | 1224.65 | 955.72 | 2.03 | 0.68 |  | 12.25 | 9.56 | 0.02 | 0.01 | 78.66 | 0.79
Итого по разделу 5 Сантехнические работы | [9 empty] | 13154.47 |  |  |  |  | 45.47
Раздел 6. Вывоз мусора
131 | СЦП1-3-26 | Погрузочные работы при автомобильных перевозках: Мусор строительный | за т груза | 33.037 | 1.78 |  |  |  |  | 58.81
132 | СЦП3-3-35-2 | Перевозка навалочных грузов автомобилями-самосвалами (работающими вне карьеров), расстояние перевозки 35 км: класс груза 2 | 1 т | 33.037 | 34.06 |  |  |  |  | 1125.24
Итого по разделу 6 Вывоз мусора | [9 empty] | 1184.05
ИТОГИ ПО СМЕТЕ:
Итого прямые затраты по смете в ценах 2001г. | [9 empty] | 257223.27 | 48421.39 | 6969.99 | 1464.26 |  | 3707.01
Итого прямые затраты по смете с учетом коэффициентов к итогам | [9 empty] | 1366083.92 | 328297 | 30353.95 | 9927.69 |  | 3707.01
В том числе, справочно:
1 квартал 2009 ОЗП=6,78; ЭМ-ЗПМ=3,71; ЗПМ=6,78; МАТ=4,25 (Поз. 1-2, 4-7, 46-50, 3, 51, 8-10, 43-45, 11, 42, 12-16, 34-38, 52-59, 72, 75, 77, 88-89, 93, 17, 60, 81, 18-22, 82-83, 23-26, 61-65, 76, 78-80, 84-87, 27-29, 68-71, 90-91, 94, 30, 39-40, 73-74, 92, 125, 130, 31-33, 66-67, 95-98, 41, 117-118, 121-124, 126-129, 99-100, 104-116, 119-120, 101-103) | [9 empty] | 955365.05 | 279875.63 | 23383.95 | 8463.42
МАТ=18% (Поз. 12-16, 34-38, 52-59, 72, 75, 77, 88-89, 93, 18-22, 82-83, 23-26, 61-65, 76, 78-80, 84-87, 27-29, 68-71, 90-91, 94, 30, 39-40, 73-74, 92, 125, 130, 31-33, 66-67, 95-98, 117-118, 121-124, 126-129, 99-100, 104-116, 119-120) | [9 empty] | 153495.6
Накладные расходы | [9 empty] | 205162.96
В том числе, справочно:
74%*0,7 ФОТ (от 945,2) (Поз. 121-124) | [9 empty] | 489.61
77%*0,7 ФОТ (от 13299,99) (Поз. 11, 42) | [9 empty] | 7168.69
78%*0,7 ФОТ (от 86189,26) (Поз. 30, 39-40, 73-74, 92, 125, 130) | [9 empty] | 47059.34
79%*0,7 ФОТ (от 30495,22) (Поз. 18-22, 82-83) | [9 empty] | 16863.86
80%*0,7 ФОТ (от 21222,62) (Поз. 8-10, 43-45, 31-33, 66-67, 95-98) | [9 empty] | 11884.67
82%*0,7 ФОТ (от 5608,82) (Поз. 1-2, 4-7, 46-50) | [9 empty] | 3219.46
85%*0,7 ФОТ (от 310,11) (Поз. 101-103) | [9 empty] | 184.52
89%*0,7 ФОТ (от 3301,52) (Поз. 41) | [9 empty] | 2056.85
90%*0,63 ФОТ (от 34273,1) (Поз. 17, 60, 81) | [9 empty] | 19432.85
95%*0,63 ФОТ (от 28483,25) (Поз. 99-100, 104-116, 119-120) | [9 empty] | 17047.23
105%*0,63 ФОТ (от 67439,17) (Поз. 23-26, 61-65, 76, 78-80, 84-87) | [9 empty] | 44611.01
110%*0,63 ФОТ (от 3942,84) (Поз. 3, 51) | [9 empty] | 2732.39
118%*0,63 ФОТ (от 24731,54) (Поз. 12-16, 34-38, 52-59, 72, 75, 77, 88-89, 93) | [9 empty] | 18385.43
123%*0,63 ФОТ (от 15037,22) (Поз. 27-29, 68-71, 90-91, 94) | [9 empty] | 11652.34
128%*0,63 ФОТ (от 2944,83) (Поз. 126-129) | [9 empty] | 2374.71
Сметная прибыль | [9 empty] | 164936.24
В том числе, справочно:
50%*0,9 ФОТ (от 147332,93) (Поз. 11, 42, 18-22, 82-83, 30, 39-40, 73-74, 92, 125, 130, 31-33, 66-67, 95-98, 121-124) | [9 empty] | 66299.83
55%*0,81 ФОТ (от 67439,17) (Поз. 23-26, 61-65, 76, 78-80, 84-87) | [9 empty] | 30044.15
62%*0,9 ФОТ (от 5608,82) (Поз. 1-2, 4-7, 46-50) | [9 empty] | 3129.72
63%*0,81 ФОТ (от 24731,54) (Поз. 12-16, 34-38, 52-59, 72, 75, 77, 88-89, 93) | [9 empty] | 12620.5
65%*0,81 ФОТ (от 28483,25) (Поз. 99-100, 104-116, 119-120) | [9 empty] | 14996.43
65%*0,9 ФОТ (от 3611,63) (Поз. 41, 101-103) | [9 empty] | 2112.8
68%*0,9 ФОТ (от 4819,36) (Поз. 8-10, 43-45) | [9 empty] | 2949.45
70%*0,81 ФОТ (от 38215,94) (Поз. 3, 51, 17, 60, 81) | [9 empty] | 21668.44
75%*0,81 ФОТ (от 15037,22) (Поз. 27-29, 68-71, 90-91, 94) | [9 empty] | 9135.11
83%*0,81 ФОТ (от 2944,83) (Поз. 126-129) | [9 empty] | 1979.81
Итоги по смете:
Итого Строительные работы | [9 empty] | 1588289.43 |  |  |  |  | 3458.22
Итого Монтажные работы | [9 empty] | 147893.69 |  |  |  |  | 248.79
Итого | [9 empty] | 1736183.12 |  |  |  |  | 3707.01
В том числе:
Материалы | [9 empty] | 1006248.92
Машины и механизмы | [9 empty] | 30353.95
ФОТ | [9 empty] | 338224.69
Накладные расходы | [9 empty] | 205162.96
Сметная прибыль | [9 empty] | 164936.24
ВСЕГО по смете | [9 empty] | 1736183.12 |  |  |  |  | 3707.01
Составил _______________________________________ Шалина Л.И.
Проверил _________________________________________________