## Локальная смета
МОУ ДОД ДООЦ "Буревестник"
| СОГЛАСОВАНО: | [5 empty] | (наименование стройки) |  |  |  |  | УТВЕРЖДАЮ:
| _____________________________ | [5 empty] | ЛОКАЛЬНЫЙ СМЕТНЫЙ РАСЧЕТ № |  |  |  |  | _______________________________
| " _____ " ________________ 200__ г. | [5 empty] | (локальная смета) |  |  |  |  | "______ " _______________200__ г.
|  | на | Текущий ремонт помещений МОУ ДОД ДООЦ "Буревестник"
(наименование работ и затрат, наименование объекта)
Основание:
|  |  |  | Сметная стоимость руб. |  |  |  |  | 352 887,97
|  |  |  | Средства на оплату труда руб. |  |  |  |  | 99702.52
Составлен(а) в текущих (прогнозных) ценах по состоянию на 2 квартала 2009 г.
№ пп | Обоснование | Наименование | Ед. изм. | Кол. | Стоимость единицы |  |  |  | Общая стоимость |  |  |  | Т/з осн. раб.на ед. | Т/з осн. раб. Всего | Т/з мех. на ед. | Т/з мех. Всего
[5 empty] | Всего | В том числе |  |  | Всего | В том числе
[6 empty] | Осн.З/п | Эк.Маш | З/пМех |  | Осн.З/п | Эк.Маш | З/пМех
1 | 2 | 3 | 4 | 5 | 6 | 7 | 8 | 9 | 10 | 11 | 12 | 13 | 14 | 15 | 16 | 17
Раздел 1. Новый Раздел
1 | ТЕРр61-04-07 | Ремонт штукатурки потолков по камню и бетону цементно-известковым раствором, площадью отдельных мест до 1 м2 толщиной слоя до 20 мм | 100 м2 отремонтированной поверхности | 0.15 | 4774.22 | 3703.85 | 29.25 | 9.85 | 716.13 | 555.58 | 4.39 | 1.48 | 290.27 | 43.5405 | 0.72 | 0.108
2 | ТЕРр62-01-01 | Окраска клеевыми составами простая | 100 м2 окрашиваемой поверхности (без вычета проемов) | 28.25 | 220.4 | 160.56 | 7.93 | 1.37 | 6226.3 | 4535.82 | 224.02 | 38.7 | 13.7 | 387.025 | 0.15 | 4.2375
3 | ТЕРр62-02-01 | Простая масляная окраска ранее окрашенных стен без подготовки с расчисткой старой краски до 10% | 100 м2 окрашиваемой поверхности | 8.95 | 455.95 | 189.3 | 8.71 | 1.37 | 4080.75 | 1694.24 | 77.95 | 12.26 | 15.39 | 137.7405 | 0.16 | 1.432
4 | ТЕРр62-11-01прим | Улучшенная масляная окраска ранее окрашенных шкафчиков за один раз с расчисткой старой краски до 10 % | 100 м2 окрашиваемой поверхности | 1.74 | 774.11 | 273.06 | 8.71 | 1.37 | 1346.95 | 475.12 | 15.16 | 2.38 | 22.2 | 38.628 | 0.16 | 0.2784
5 | ТЕРр62-06-01 | Простая масляная окраска ранее окрашенных полов без подготовки с расчисткой старой краски до 10% | 100 м2 окрашиваемой поверхности | 21.2 | 382.05 | 138.5 | 7.16 | 1.37 | 8099.46 | 2936.2 | 151.79 | 29.04 | 11.26 | 238.712 | 0.14 | 2.968
6 | ТЕРр62-06-01прим | Простая масляная окраска ранее окрашенных плинтусов без подготовки с расчисткой старой краски до 10% | 100 м2 окрашиваемой поверхности | 0.407 | 382.05 | 138.5 | 7.16 | 1.37 | 155.49 | 56.37 | 2.91 | 0.56 | 11.26 | 4.5828 | 0.14 | 0.057
7 | ТЕРр63-06-01 | Смена обоев обыкновенного качества | 100 м2 оклеенной поверхности | 5.45 | 1138.02 | 647.23 | 11.8 | 1.37 | 6202.21 | 3527.4 | 64.31 | 7.47 | 52.62 | 286.779 | 0.2 | 1.09
Итого прямые затраты по смете | [8 empty] | 26827.29 | 13780.73 | 540.53 | 91.89 |  | 1137.01 |  | 10.17
2 квартал 2009 года ОЗП=7,187,ЭМ=4,076,ЗПМ=7,187,МАТ=4,689 | [8 empty] | 133344.7 | 85261.38 | 1948.54 | 568.52
ИТОГО | [8 empty] | 160171.99 | 99042.11 | 2489.07 | 660.41 |  | 1137.01 |  | 10.17
Итого материалы | [8 empty] | 58640.82
Итого маш. и мех-мы | [8 empty] | 2489.07 |  | 2489.07
Итого ФОТ | [8 empty] | 99702.52 | 99042.11 |  | 660.41
Накладные расходы 95,00%*0,94 ФОТ (от 99 702,52) | [8 empty] | 89034.35
Сметная прибыль 50,00% ФОТ (от 99 702,52) | [8 empty] | 49851.26
ИТОГО ПО СМЕТЕ | [8 empty] | 299057.6
НДС 18% | [8 empty] | 53830.37
ВСЕГО ПО СМЕТЕ | [8 empty] | 352887.97
Составил
Проверил