## Локальная смета
| СОГЛАСОВАНО: | [11 empty] | УТВЕРЖДАЮ:
| _____________________________ | [11 empty] | __________________________
| " _____ " ________________ 200_ г. | [11 empty] | "____" ______________200_ г.
МОУ СОШ № 65 г.Пермь ул.Кировоградская,53
(наименование стройки)
ЛОКАЛЬНЫЙ СМЕТНЫЙ РАСЧЕТ №
(локальная смета)
|  | на | Текущий ремонт помещений в МОУ СОШ № 65
(наименование работ и затрат, наименование объекта)
Основание:
|  |  | Сметная стоимость строительных работ ___________________________________________________________ | [5 empty] | ___________________________499812,26 |  | руб.
|  |  | Средства на оплату труда ___________________________________________________________ | [5 empty] | ___________________________49629,11 |  | руб.
|  |  | Сметная трудоемкость ___________________________________________________________ | [5 empty] | ___________________________________________________________571,6 |  | чел.час
Составлен(а) в текущих (прогнозных) ценах по состоянию на 2кв 2009г
№ пп | Обоснование | Наименование | Ед. изм. | Кол. | Стоимость единицы, руб. |  |  |  | Общая стоимость, руб. |  |  |  | Т/з осн. раб.на ед. | Т/з осн. раб. Всего | Т/з мех. на ед. | Т/з мех. Всего
[5 empty] | Всего | В том числе |  |  | Всего | В том числе
[6 empty] | Осн.З/п | Эк.Маш | З/пМех |  | Осн.З/п | Эк.Маш | З/пМех
1 | 2 | 3 | 4 | 5 | 6 | 7 | 8 | 9 | 10 | 11 | 12 | 13 | 14 | 15 | 16 | 17
Раздел 1.
1 | ТЕРр57-05-01 | Ремонт дощатых покрытий, сплачивание со вставкой реек | 100 м2 | 6.54 | 746.99 | 546.75 | 13.55 | 2.74 | 4885.31 | 3575.75 | 88.62 | 17.92 | 45 | 294.3 | 0.27 | 1.77
2 | ТЕР11-01-036-01 | Устройство покрытий из линолеума на клее бустилат | 100 м2 покрытия | 6.54 | 8279.37 | 501.59 | 52.93 | 4.79 | 54147.08 | 3280.4 | 346.16 | 31.33 | 42.4 | 277.3 | 0.85 | 5.56
3 | СЦМ-101-0562 | Линолеум поливинилхлоридный на теплоизолирующей подоснове марок ПР-ВТ, ВК-ВТ, ЭК-ВТ | м2 | -667.1 | 70.08 |  |  |  | -46750.37
4 | псв 1кв 2009г | Линолеум противопожарный | м2 | 667.1 | 89.46 |  |  |  | 59678.77
Итого прямые затраты по смете в ценах 2001г. | [8 empty] | 71960.79 | 6856.15 | 434.78 | 49.25 |  | 571.6 |  | 7.33
Итого прямые затраты по смете с учетом коэффициентов к итогам | [8 empty] | 354436.35 | 49275.15 | 1924.22 | 353.96 |  | 571.6 |  | 7.33
В том числе, справочно:
ОЗП=7,187; ЭМ-ЗПМ=4,073; ЗПМ=7,187; МАТ=4,689 (Поз. 1-4) | [8 empty] | 282475.56 | 42419 | 1489.44 | 304.71
Накладные расходы | [8 empty] | 44318.8
В том числе, справочно:
95%*0,94 ФОТ (от 49629,11) (Поз. 1-4) | [8 empty] | 44318.8
Сметная прибыль | [8 empty] | 24814.56
В том числе, справочно:
50% ФОТ (от 49629,11) (Поз. 1-4) | [8 empty] | 24814.56
Итоги по смете:
Полы (ремонтно-строительные) | [8 empty] | 67818.67 |  |  |  |  | 294.3 |  | 1.77
Полы | [8 empty] | 355751.04 |  |  |  |  | 277.3 |  | 5.56
Строительные металлические конструкции
Итого | [8 empty] | 423569.71 |  |  |  |  | 571.6 |  | 7.33
В том числе:
Материалы | [8 empty] | 303236.98
Машины и механизмы | [8 empty] | 1924.22
ФОТ | [8 empty] | 49629.11
Накладные расходы | [8 empty] | 44318.8
Сметная прибыль | [8 empty] | 24814.56
НДС 18% | [8 empty] | 76242.55
ВСЕГО по смете | [8 empty] | 499812.26 |  |  |  |  | 571.6 |  | 7.33
Составил
Проверил