## Локальная смета
| СОГЛАСОВАНО: | [11 empty] | УТВЕРЖДАЮ:
| _____________________________ | [11 empty] | __________________________
| " _____ " ________________ 200_ г. | [11 empty] | "____" ______________200_ г.
МОУ СОШ №120 Дзержинский район г.Пермь
(наименование стройки)
ЛОКАЛЬНЫЙ СМЕТНЫЙ РАСЧЕТ №
(локальная смета)
|  | на | текущий ремонт кабинета заместителя директора /1этаж/ в МОУ СОШ №120 по адресу:ул.Рабочая ,13
(наименование работ и затрат, наименование объекта)
Основание:
|  |  | Сметная стоимость строительных работ ___________________________________________________________ | [5 empty] | ___________________________44793,38 |  | руб.
|  |  | Средства на оплату труда ___________________________________________________________ | [5 empty] | ___________________________7521,99 |  | руб.
|  |  | Сметная трудоемкость ___________________________________________________________ | [5 empty] | ___________________________________________________________78,04 |  | чел.час
Составлен(а) в текущих (прогнозных) ценах по состоянию на 2кв2009 г.
№ пп | Обоснование | Наименование | Ед. изм. | Кол. | Стоимость единицы, руб. |  |  |  | Общая стоимость, руб. |  |  |  | Т/з осн. раб.на ед. | Т/з осн. раб. Всего | Т/з мех. на ед. | Т/з мех. Всего
[5 empty] | Всего | В том числе |  |  | Всего | В том числе
[6 empty] | Осн.З/п | Эк.Маш | З/пМех |  | Осн.З/п | Эк.Маш | З/пМех
1 | 2 | 3 | 4 | 5 | 6 | 7 | 8 | 9 | 10 | 11 | 12 | 13 | 14 | 15 | 16 | 17
Раздел 1. общестроительные работы
1 | ТЕР15-01-047-15 | Устройство подвесных потолков типа Армстронг ("Байкал", "Волга", Taurus и др.) по каркасу из оцинкованного профиля | 100 м2 поверхности облицовки | 0.125 | 1765.36 | 1370.91 | 394.45 | 10.4 | 220.67 | 171.36 | 49.31 | 1.3 | 102.46 | 12.81 | 5.34 | 0.67
2 | СЦМ-101-2414-101 | Панели потолочные типа Армстронг ("Байкал") с комплектующими | м2 | 12.88 | 48.94 |  |  |  | 630.35
3 | ТЕРр63-05-01 | Снятие обоев: простых и улучшенных | 100 м2 очищаемой поверхности | 0.401 | 115.23 | 115.23 |  |  | 46.21 | 46.21 |  |  | 10.4 | 4.17
4 | ТЕРр61-01-09 | Сплошное выравнивание штукатурки внутри здания (однослойная штукатурка) сухой растворной смесью (типа "Ветонит") толщиной до 10 мм для последующей окраски или оклейки обоями: стен | 100 м2 поверхности | 0.401 | 5875.37 | 1025.08 | 48.05 | 28.93 | 2356.02 | 411.06 | 19.27 | 11.6 | 73.8 | 29.59 | 0.46 | 0.18
5 | ТЕР15-06-001-02 | Оклейка обоями стен по монолитной штукатурке и бетону: тиснеными и плотными | 100 м2 оклеиваемой и обиваемой поверхности | 0.401 | 3534.1 | 606.59 | 1.18 | 0.14 | 1417.17 | 243.24 | 0.47 | 0.06 | 46.95 | 18.83 | 0.02 | 0.01
6 | ТЕР15-04-005-05 | Окраска поливинилацетатными водоэмульсионными составами улучшенная: по сборным конструкциям, подготовленным под окраску обоев | 100 м2 окрашиваемой поверхности | 0.401 | 1207.81 | 324.23 | 8.15 | 0.14 | 484.33 | 130.02 | 3.27 | 0.06 | 25.41 | 10.19 | 0.11 | 0.04
Уд | 1. 101-1712 | Шпатлевка клеевая | т | 0,005 0,002005 | 5338.68 |  |  |  | 10.7
7 | ТЕР10-01-060-01прим | Установка и крепление планки КОЭФ. К ПОЗИЦИИ: Новый коэффициент МАТ=0 | 100 м коробок блоков | 0.11 | 93.89 | 90.79 | 3.1 |  | 10.33 | 9.99 | 0.34 |  | 7.82 | 0.86 | 0.04
8 | СЦМ-101-1753прим | Плинтусы /планка/ из пластиката | м | 11.04 | 5.1 |  |  |  | 56.3
9 | ТЕРр62-33-01 | Окраска масляными составами ранее окрашенных поверхностей радиаторов и ребристых труб отопления: за 1 раз | 100 м2 окрашиваемой поверхности | 0.001 | 960.17 | 623.25 | 0.77 |  | 0.96 | 0.62 |  |  | 50.02 | 0.05 | 0.01
10 | ТЕР15-04-029-02 | Покрытие полов лаком по огрунтованной или окрашенной поверхности: за 2 раза | 100 м2 отделываемой поверхности | 0.125 | 711.96 | 168.54 | 2.73 | 0.14 | 89 | 21.07 | 0.34 | 0.02 | 12.32 | 1.54 | 0.04 | 0.01
Итого прямые затраты по смете в ценах 2001г. | [8 empty] | 5311.34 | 1033.57 | 73 | 13.04 |  | 78.04 |  | 0.91
Итого прямые затраты по смете с учетом коэффициентов к итогам | [8 empty] | 27482.36 | 7428.27 | 337.93 | 93.72 |  | 78.04 |  | 6.54
В том числе, справочно:
Индекс инфляции 2кв 2009 г РЦЦ ОЗП=7,187; ЭМ-ЗПМ=4,073; ЗПМ=7,187; МАТ=4,689; ТЗМ=7,187 (Поз. 1-2, 5-6, 10, 3-4, 7-9) | [8 empty] | 22171.02 | 6394.7 | 264.94 | 80.68 |  |  |  | 5.6302
Накладные расходы | [8 empty] | 6717.13
В том числе, справочно:
95%*0,94 ФОТ (от 7521,99) (Поз. 1-2, 5-6, 10, 3-4, 7-9) | [8 empty] | 6717.13
Сметная прибыль | [8 empty] | 3761
В том числе, справочно:
50% ФОТ (от 7521,99) (Поз. 1-2, 5-6, 10, 3-4, 7-9) | [8 empty] | 3761
Итого | [8 empty] | 37960.49 |  |  |  |  | 78.04 |  | 6.54
В том числе:
Материалы | [8 empty] | 19716.16
Машины и механизмы | [8 empty] | 337.93
ФОТ | [8 empty] | 7521.99
Накладные расходы | [8 empty] | 6717.13
Сметная прибыль | [8 empty] | 3761
НДС 18% | [8 empty] | 6832.89
ВСЕГО по смете | [8 empty] | 44793.38 |  |  |  |  | 78.04 |  | 6.54
Составил
Проверил