## Локальная смета
| СОГЛАСОВАНО: | [11 empty] | УТВЕРЖДАЮ:
| _____________________________ | [11 empty] | __________________________
| " _____ " ________________ 200_ г. | [11 empty] | "____" ______________200_ г.
МОУ СОШ №120 Дзержинский район г.Пермь
(наименование стройки)
ЛОКАЛЬНЫЙ СМЕТНЫЙ РАСЧЕТ №
(локальная смета)
|  | на | текущий ремонт актового зала в МОУ СОШ №120 по адресу:ул.Рабочая ,13
(наименование работ и затрат, наименование объекта)
Основание:
|  |  | Сметная стоимость строительных работ ___________________________________________________________ | [5 empty] | ___________________________43242,09 |  | руб.
|  |  | Средства на оплату труда ___________________________________________________________ | [5 empty] | ___________________________6741,12 |  | руб.
|  |  | Сметная трудоемкость ___________________________________________________________ | [5 empty] | ___________________________________________________________69,68 |  | чел.час
Составлен(а) в текущих (прогнозных) ценах по состоянию на 2 кв 2009 г.
№ пп | Обоснование | Наименование | Ед. изм. | Кол. | Стоимость единицы, руб. |  |  |  | Общая стоимость, руб. |  |  |  | Т/з осн. раб.на ед. | Т/з осн. раб. Всего | Т/з мех. на ед. | Т/з мех. Всего
[5 empty] | Всего | В том числе |  |  | Всего | В том числе
[6 empty] | Осн.З/п | Эк.Маш | З/пМех |  | Осн.З/п | Эк.Маш | З/пМех
1 | 2 | 3 | 4 | 5 | 6 | 7 | 8 | 9 | 10 | 11 | 12 | 13 | 14 | 15 | 16 | 17
Раздел 1. Ремонтно-строительные работы
1 | ТЕРр61-01-09 | Сплошное выравнивание штукатурки внутри здания (однослойная штукатурка) сухой растворной смесью (типа "Ветонит") толщиной до 10 мм для последующей окраски или оклейки обоями: стен | 100 м2 поверхности | 0.287 | 5875.37 | 1025.08 | 48.05 | 28.93 | 1686.23 | 294.2 | 13.79 | 8.3 | 73.8 | 21.18 | 0.46 | 0.13
2 | ТЕР15-04-048-05 | Отделка стен внутри помещений мелкозернистыми декор. покрытиями из минеральных или полимерминеральных пастовых составов на латексной основе по подгот. поверхности, состав с наполнителем: из микроминерала (размер зерна до 0,7 мм) | 100 м2 отделываемой поверхности | 0.287 | 7444.14 | 502.47 | 20.34 | 0.41 | 2136.47 | 144.21 | 5.84 | 0.12 | 33.7 | 9.67 | 0.26 | 0.07
3 | ТЕР15-04-005-03 | Окраска поливинилацетатными водоэмульсионными составами улучшенная: по штукатурке стен | 100 м2 окрашиваемой поверхности | 0.38 | 1707.53 | 547.4 | 12.43 | 0.27 | 648.86 | 208.01 | 4.72 | 0.1 | 42.9 | 16.3 | 0.17 | 0.06
4 | ТЕРр62-39-02 | Промывка поверхности окрашенной масляными красками: потолков | 100 м2 промытой поверхности | 0.29 | 92.83 | 86.26 |  |  | 26.92 | 25.02 |  |  | 7.64 | 2.22
5 | ТЕР15-04-005-04 | Окраска поливинилацетатными водоэмульсионными составами улучшенная: по штукатурке потолков | 100 м2 окрашиваемой поверхности | 0.29 | 1953.32 | 687.76 | 13.2 | 0.27 | 566.46 | 199.45 | 3.83 | 0.08 | 53.9 | 15.63 | 0.18 | 0.05
6 | ТЕРр62-33-01 | Окраска масляными составами ранее окрашенных поверхностей радиаторов и ребристых труб отопления: за 1 раз | 100 м2 окрашиваемой поверхности | 0.07 | 960.17 | 623.25 | 0.77 |  | 67.21 | 43.63 | 0.05 |  | 50.02 | 3.5 | 0.01
7 | ТЕРр57-02-08 | Разборка покрытий полов: паркетных | 100 м2 покрытий | 0.008 | 476.96 | 449.74 | 27.22 | 9.17 | 3.82 | 3.6 | 0.22 | 0.07 | 40.59 | 0.32 | 0.67 | 0.01
8 | ТЕР11-01-033-02 | Устройство пандуса | 100 м2 покрытий | 0.006 | 8828.76 | 810.53 | 135.59 | 10.4 | 52.97 | 4.86 | 0.81 | 0.06 | 66.71 | 0.4 | 1.86 | 0.01
9 | ТЕР11-01-034-01 | Устройство покрытий из досок паркетных | 100 м2 покрытия | 0.006 | 12791.73 | 470.84 | 181.27 | 6.43 | 76.75 | 2.83 | 1.09 | 0.04 | 35.19 | 0.21 | 1.13 | 0.01
10 | ТЕР15-04-029-02 | Покрытие полов лаком по огрунтованной или окрашенной поверхности: за 2 раза | 100 м2 отделываемой поверхности | 0.006 | 711.96 | 168.54 | 2.73 | 0.14 | 4.27 | 1.01 | 0.02 |  | 12.32 | 0.07 | 0.04
11 | ТЕР09-03-050-01 | Монтаж стальных плинтусов из гнутого профиля | 100 м плинтуса | 0.014 | 232.5 | 169.22 | 19.49 |  | 3.26 | 2.37 | 0.27 |  | 12.8 | 0.18 | 0.05
12 | прайс-лист | стальной порожек | м | 1.42 | 30 |  |  |  | 42.6
Итого прямые затраты по смете в ценах 2001г. | [8 empty] | 5315.82 | 929.19 | 30.64 | 8.77 |  | 69.68 |  | 0.34
Итого прямые затраты по смете с учетом коэффициентов к итогам | [8 empty] | 27255.43 | 6678.09 | 152.1 | 63.03 |  | 69.68 |  | 2.43
В том числе, справочно:
Индекс инфляции 2кв 2009 г РЦЦ ОЗП=7,187; ЭМ-ЗПМ=4,073; ЗПМ=7,187; МАТ=4,689; ТЗМ=7,187 (Поз. 1-3, 5, 10, 4, 6-9, 11-12) | [8 empty] | 21939.61 | 5748.9 | 121.47 | 54.26 |  |  |  | 2.1036
Накладные расходы | [8 empty] | 6019.82
В том числе, справочно:
95%*0,94 ФОТ (от 6741,12) (Поз. 1-3, 5, 10, 4, 6-9, 11-12) | [8 empty] | 6019.82
Сметная прибыль | [8 empty] | 3370.59
В том числе, справочно:
50% ФОТ (от 6741,12) (Поз. 1-3, 5, 10, 4, 6-9, 11-12) | [8 empty] | 3370.59
Итого | [8 empty] | 36645.84 |  |  |  |  | 69.68 |  | 2.43
В том числе:
Материалы | [8 empty] | 20425.24
Машины и механизмы | [8 empty] | 152.1
ФОТ | [8 empty] | 6741.12
Накладные расходы | [8 empty] | 6019.82
Сметная прибыль | [8 empty] | 3370.59
НДС 18% | [8 empty] | 6596.25
ВСЕГО по смете | [8 empty] | 43242.09 |  |  |  |  | 69.68 |  | 2.43
Составил
Проверил