## Локальная смета
| СОГЛАСОВАНО: | [11 empty] | УТВЕРЖДАЮ:
| _____________________________ | [11 empty] | __________________________
| " _____ " ________________ 200_ г. | [11 empty] | "____" ______________200_ г.
МОУ СОШ №120 Дзержинский район г.Пермь
(наименование стройки)
ЛОКАЛЬНЫЙ СМЕТНЫЙ РАСЧЕТ №
(локальная смета)
|  | на | текущий ремонт туалетов 1,2,3 этажей в МОУ СОШ №120 по адресу:ул.Рабочая ,13
(наименование работ и затрат, наименование объекта)
Основание:
|  |  | Сметная стоимость строительных работ ___________________________________________________________ | [5 empty] | ___________________________42995,85 |  | руб.
|  |  | Средства на оплату труда ___________________________________________________________ | [5 empty] | ___________________________9119,82 |  | руб.
|  |  | Сметная трудоемкость ___________________________________________________________ | [5 empty] | ___________________________________________________________101,24 |  | чел.час
Составлен(а) в текущих (прогнозных) ценах по состоянию на _______200_ г.
№ пп | Обоснование | Наименование | Ед. изм. | Кол. | Стоимость единицы, руб. |  |  |  | Общая стоимость, руб. |  |  |  | Т/з осн. раб.на ед. | Т/з осн. раб. Всего | Т/з мех. на ед. | Т/з мех. Всего
[5 empty] | Всего | В том числе |  |  | Всего | В том числе
[6 empty] | Осн.З/п | Эк.Маш | З/пМех |  | Осн.З/п | Эк.Маш | З/пМех
1 | 2 | 3 | 4 | 5 | 6 | 7 | 8 | 9 | 10 | 11 | 12 | 13 | 14 | 15 | 16 | 17
Раздел 1. общестроительные работы
1 | ТЕРр57-02-03 | Разборка покрытий полов: из керамических плиток | 100 м2 покрытий | 0.037 | 907.43 | 848.92 | 58.51 | 19.7 | 33.57 | 31.41 | 2.16 | 0.73 | 69.87 | 2.59 | 1.44 | 0.05
2 | ТЕР11-01-027-03 | Устройство покрытий на цементном растворе из плиток керамических для полов одноцветных с красителем | 100 м2 покрытия | 0.037 | 10481.54 | 1492.46 | 150.07 | 36.39 | 387.82 | 55.22 | 5.55 | 1.35 | 119.78 | 4.43 | 2.94 | 0.11
3 | ТЕРр62-33-01 | Окраска масляными составами ранее окрашенных поверхностей радиаторов и ребристых труб отопления: за 1 раз | 100 м2 окрашиваемой поверхности | 0.024 | 960.17 | 623.25 | 0.77 |  | 23.04 | 14.96 | 0.02 |  | 50.02 | 1.2 | 0.01
4 | ТЕР46-03-017-01 | Заделка отверстий, гнезд и борозд в перекрытиях железобетонных площадью до 0,1 м2 | 1 м3 заделки | 0.48 | 1845.83 | 634.89 | 19.91 |  | 886 | 304.75 | 9.56 |  | 55.16 | 26.48 | 0.24 | 0.12
5 | ТЕР15-04-025-04 | Улучшенная окраска масляными составами по дереву: заполнений проемов дверных КОЭФ. К ПОЗИЦИИ: Новый коэффициент ПЗ=2,7; ОЗП=2,7; ЭМ=2,7; ЗПМ=2,7; МАТ=2,7; ТЗ=2,7; ТЗМ=2,7 | 100 м2 окрашиваемой поверхности | 0.216 | 4718.22 | 3234.79 | 19.9 | 0.38 | 1019.14 | 698.71 | 4.3 | 0.08 | 250.371 | 54.08 | 0.27 | 0.06
6 | ТЕРр57-03-02 | Разборка плинтус : цементных и из керамической плитки | 100 м плинтусов | 0.07 | 158.22 | 158.22 |  |  | 11.08 | 11.08 |  |  | 14.28 | 1
7 | ТЕР11-01-039-04 | Устройство плинтусов из плиток керамических | 100 м плинтусов | 0.07 | 2466.58 | 319.31 | 4.64 |  | 172.66 | 22.35 | 0.32 |  | 23.6 | 1.65 | 0.06
8 | ТЕР46-04-012-03 | Разборка деревянных заполнений проемов дверных и воротных | 100 м2 | 0.013 | 1510.47 | 1196 | 314.47 | 105.88 | 19.64 | 15.55 | 4.09 | 1.38 | 103.91 | 1.35 | 7.74 | 0.1
9 | ТЕР10-01-039-03 | Установка блоков в наружных и внутренних дверных проемах в перегородках и деревянных нерубленых стенах площадью проема до 3 м2 | 100 м2 проемов | 0.013 | 32721.06 | 1467.4 | 301.92 |  | 425.37 | 19.08 | 3.93 |  | 115 | 1.5 | 3.9 | 0.05
10 | СЦМ-101-0953 | Ручки-скобы из алюминиевого сплава анодированная | шт | 2 | 18.33 |  |  |  | 36.66
11 | СЦМ-101-0950 | Замки врезные оцинкованные с цилиндровым механизмом | шт | 1 | 80.79 |  |  |  | 80.79
13 | ТЕРр65-04-02 | Демонтаж санитарных приборов: унитазов и писсуаров | 100 приборов | 0.02 | 787.44 | 775.66 | 11.78 | 3.97 | 15.75 | 15.51 | 0.24 | 0.08 | 63.84 | 1.28 | 0.29 | 0.01
14 | ТЕРр65-04-10 | Демонтаж санитарных приборов: смывных бачков фаянсовых на унитазе | 100 приборов | 0.02 | 463.51 | 452.95 | 10.56 | 3.56 | 9.27 | 9.06 | 0.21 | 0.07 | 37.28 | 0.75 | 0.26 | 0.01
15 | ТЕР17-01-003-01 | Установка унитазов: с бачком непосредственно присоединенным | 10 комплектов | 0.2 | 597.87 | 333.38 | 43.53 | 4.38 | 119.57 | 66.68 | 8.71 | 0.88 | 24.64 | 4.93 | 0.71 | 0.14
16 | СЦМ-300-0905 | Унитазы полуфарфоровые и фарфоровые тарельчатые с сиденьем и креплением, с прямым или косым выпуском УНТЦ и УНТПЦ с цельноотлитой полочкой | комплект | 2 | 375.69 |  |  |  | 751.38
17 | СЦМ-300-9018 | Бачки смывные фарфоровые с арматурой, непосредственно устанавливаемой на унитаз | комплект | 2 | 199.13 |  |  |  | 398.26
Итого прямые затраты по смете в ценах 2001г. | [8 empty] | 4390 | 1264.36 | 39.09 | 4.57 |  | 101.24 |  | 0.65
Итого прямые затраты по смете с учетом коэффициентов к итогам | [8 empty] | 23733.23 | 9086.97 | 173.44 | 32.85 |  | 101.24 |  | 4.67
В том числе, справочно:
Индекс инфляции 2кв 2009 г РЦЦ ОЗП=7,187; ЭМ-ЗПМ=4,073; ЗПМ=7,187; МАТ=4,689; ТЗМ=7,187 (Поз. 1, 6, 2, 7, 3-4, 8, 5, 9-11, 13-17) | [8 empty] | 19343.23 | 7822.6 | 134.35 | 28.27 |  |  |  | 4.0216
Накладные расходы | [8 empty] | 8144
В том числе, справочно:
95%*0,94 ФОТ (от 9119,82) (Поз. 1, 6, 2, 7, 3-4, 8, 5, 9-11, 13-17) | [8 empty] | 8144
Сметная прибыль | [8 empty] | 4559.93
В том числе, справочно:
50% ФОТ (от 9119,82) (Поз. 1, 6, 2, 7, 3-4, 8, 5, 9-11, 13-17) | [8 empty] | 4559.93
Итоги по смете:
Полы (ремонтно-строительные) | [8 empty] | 749.16 |  |  |  |  | 3.59 |  | 0.36
Полы | [8 empty] | 3612.56 |  |  |  |  | 6.08 |  | 0.79
Малярные работы (ремонтно-строительные) | [8 empty] | 295.17 |  |  |  |  | 1.2
Работы по реконструкции зданий и сооружений (усиление и замена существующих конструкций, разборка и возведение отдельных конструктивных элементов) | [8 empty] | 8263.04 |  |  |  |  | 27.83 |  | 1.58
Отделочные работы | [8 empty] | 13517.66 |  |  |  |  | 54.08 |  | 0.43
Деревянные конструкции | [8 empty] | 2781.56 |  |  |  |  | 1.5 |  | 0.36
Внутренние санитарно-технические работы: смена труб (ремонтно-строительные)
Внутренние санитарно-технические работы: демонтаж и разборка (ремонтно-строительные) | [8 empty] | 426.36 |  |  |  |  | 2.03 |  | 0.14
Сантехнические работы - внутренние (трубопроводы, водопровод, канализация, отопление, газоснабжение, вентиляция и кондиционирование воздуха) | [8 empty] | 6791.65 |  |  |  |  | 4.93 |  | 1.01
Итого | [8 empty] | 36437.16 |  |  |  |  | 101.24 |  | 4.67
В том числе:
Материалы | [8 empty] | 14472.82
Машины и механизмы | [8 empty] | 173.44
ФОТ | [8 empty] | 9119.82
Накладные расходы | [8 empty] | 8144
Сметная прибыль | [8 empty] | 4559.93
НДС 18% | [8 empty] | 6558.69
ВСЕГО по смете | [8 empty] | 42995.85 |  |  |  |  | 101.24 |  | 4.67
Составил
Проверил