## Локальная смета
| СОГЛАСОВАНО: | [11 empty] | УТВЕРЖДАЮ:
| _____________________________ | [11 empty] | __________________________
| " _____ " ________________ 200_ г. | [11 empty] | "____" ______________200_ г.
МОУ СОШ №120 Дзержинский район г.Пермь
(наименование стройки)
ЛОКАЛЬНЫЙ СМЕТНЫЙ РАСЧЕТ №
(локальная смета)
|  | на | текущий ремонт спортивного зала в МОУ СОШ №120 по адресу:ул.Рабочая ,13
(наименование работ и затрат, наименование объекта)
Основание:
|  |  | Сметная стоимость строительных работ ___________________________________________________________ | [5 empty] | ___________________________90413,17 |  | руб.
|  |  | Средства на оплату труда ___________________________________________________________ | [5 empty] | ___________________________26348,63 |  | руб.
|  |  | Сметная трудоемкость ___________________________________________________________ | [5 empty] | ___________________________________________________________291,06 |  | чел.час
Составлен(а) в текущих (прогнозных) ценах по состоянию на _______200_ г.
№ пп | Обоснование | Наименование | Ед. изм. | Кол. | Стоимость единицы, руб. |  |  |  | Общая стоимость, руб. |  |  |  | Т/з осн. раб.на ед. | Т/з осн. раб. Всего | Т/з мех. на ед. | Т/з мех. Всего
[5 empty] | Всего | В том числе |  |  | Всего | В том числе
[6 empty] | Осн.З/п | Эк.Маш | З/пМех |  | Осн.З/п | Эк.Маш | З/пМех
1 | 2 | 3 | 4 | 5 | 6 | 7 | 8 | 9 | 10 | 11 | 12 | 13 | 14 | 15 | 16 | 17
Раздел 1. Общестроительные работы
1 | ТЕРр57-05-01прим | Подбивка дощатого пола гвоздями | 100 м2 | 2.85 | 746.99 | 546.75 | 13.55 | 2.74 | 2128.92 | 1558.24 | 38.62 | 7.81 | 45 | 128.25 | 0.27 | 0.77
2 | ТЕРр57-05-02 | Смена досок в полах до 3 шт. в одном месте | 100 м досок | 0.06 | 1604.91 | 711.99 | 47.02 | 9.58 | 96.29 | 42.72 | 2.82 | 0.57 | 58.6 | 3.52 | 0.94 | 0.06
3 | ТЕР15-04-025-03 | Улучшенная окраска масляными составами по дереву: полов с разметкой баскетбольных линий | 100 м2 окрашиваемой поверхности | 2.85 | 1429.03 | 663.7 | 9.33 | 0.27 | 4072.74 | 1891.55 | 26.59 | 0.77 | 51.37 | 146.4 | 0.13 | 0.37
4 | ТЕР15-04-025-04 | Улучшенная окраска масляными составами по дереву: щиты баскетбольные | 100 м2 окрашиваемой поверхности | 0.06 | 1747.49 | 1198.07 | 7.37 | 0.14 | 104.85 | 71.88 | 0.44 | 0.01 | 92.73 | 5.56 | 0.1 | 0.01
5 | ТЕРр62-33-01 | Окраска масляными составами ранее окрашенных поверхностей радиаторов и ребристых труб отопления: за 1 раз | 100 м2 окрашиваемой поверхности | 0.09 | 960.17 | 623.25 | 0.77 |  | 86.42 | 56.09 | 0.07 |  | 50.02 | 4.5 | 0.01
6 | ТЕР15-04-025-03 | Улучшенная окраска масляными составами по дереву:скамеек | 100 м2 окрашиваемой поверхности | 0.055 | 1429.03 | 663.7 | 9.33 | 0.27 | 78.6 | 36.5 | 0.51 | 0.01 | 51.37 | 2.83 | 0.13 | 0.01
Итого прямые затраты по смете в ценах 2001г. | [8 empty] | 6567.82 | 3656.98 | 69.05 | 9.17 |  | 291.06 |  | 1.22
Итого прямые затраты по смете с учетом коэффициентов к итогам | [8 empty] | 39917.68 | 26282.72 | 309.8 | 65.91 |  | 291.06 |  | 8.77
В том числе, справочно:
Индекс инфляции 2кв 2009 г РЦЦ ОЗП=7,187; ЭМ-ЗПМ=4,073; ЗПМ=7,187; МАТ=4,689; ТЗМ=7,187 (Поз. 1-4, 6, 5) | [8 empty] | 33349.86 | 22625.74 | 240.75 | 56.73 |  |  |  | 7.5481
Накладные расходы | [8 empty] | 23529.33
В том числе, справочно:
95%*0,94 ФОТ (от 26348,63) (Поз. 1-4, 6, 5) | [8 empty] | 23529.33
Сметная прибыль | [8 empty] | 13174.32
В том числе, справочно:
50% ФОТ (от 26348,63) (Поз. 1-4, 6, 5) | [8 empty] | 13174.32
Итого | [8 empty] | 76621.33 |  |  |  |  | 291.06 |  | 8.77
В том числе:
Материалы | [8 empty] | 13325.16
Машины и механизмы | [8 empty] | 309.8
ФОТ | [8 empty] | 26348.63
Накладные расходы | [8 empty] | 23529.33
Сметная прибыль | [8 empty] | 13174.32
НДС 18% | [8 empty] | 13791.84
ВСЕГО по смете | [8 empty] | 90413.17 |  |  |  |  | 291.06 |  | 8.77
Составил
Проверил