## Ресурсная смета
Приложение 2
к извещению о проведении запроса котировок
от 21.05.2009 № 11
п.Новые Ляды
(наименование стройки)
ЛОКАЛЬНЫЙ РЕСУРСНЫЙ СМЕТНЫЙ РАСЧЕТ
(локальная смета)
|  | на | устройство ограждения рекреационной зоны и площадки для мусорных контейнеров
на территории места массового отдыха у воды
|  | Сметная стоимость строительных работ _______________________________________________________________________________________________ |  |  | ___________________________200441,28 |  | руб.
|  | Средства на оплату труда _______________________________________________________________________________________________ |  |  | ___________________________19,426 |  | тыс.руб.
|  | Сметная трудоемкость _______________________________________________________________________________________________ |  |  | _______________________________________________________________________________________________229,45 |  | чел.час
Составлен(а) в текущих (прогнозных) ценах по состоянию на 1 квартал 2009 г.
№ пп | Обоснование | Наименование | Ед. изм. | Кол. |  | Сметная стоимость в текущих (прогнозных) ценах, руб. | [5 empty] | Т/з осн. раб. | Т/з мех.
|  |  |  | на ед. | всего | на ед. | общая | В том числе
[8 empty] | Осн.З/п | Эк.Маш. | З/пМех | Мат
1 | 2 | 3 | 4 | 5 | 6 | 7 | 8 | 9 | 10 | 11 | 12 | 13 | 14
Раздел 1. Ограждение
ограждение рекреационной зоны О-1
1 | ГЭСН01-02-057-02 | Разработка грунта вручную в траншеях глубиной до 2 м без креплений с откосами, группа грунтов: 2 | 100 м3 грунта |  | 0.06 | 11568.48 | 694.11 | 694.11 |  |  |  | 9.24
2 | ГЭСН06-01-001-01 Изм. вып.2 | Устройство бетонной подготовки | 100 м3 бетона, бутобетона и железобетона в деле |  | 0.05 | 223659.7 | 11182.99 | 676.08 | 306.63 |  | 10200.28 | 9 | 0.9
3 | ГЭСН09-03-040-01 | Монтаж ограждений | 1 т конструкций |  | 2.24 | 42751.26 | 95762.82 | 18056.3 | 638.76 |  | 77067.76 | 211.21 | 0.69
ограждение площадки для мусорных контейнеров О-2
4 | прайс | ОБС-1 угловая 2000х1500 V=0.7 м3 или эквивалент | шт |  | 2 | 14830.51 | 29661.02 |  |  |  | 29661.02
Итого прямые затраты по разделу в текущих ценах | [6 empty] | 137300.94 | 19426.49 | 945.39 |  | 116929.06 | 229.45 | 1.59
Накладные расходы | [6 empty] | 16464.89
Сметная прибыль | [6 empty] | 16099.66
Итоги по разделу 1 Ограждение :
Земляные работы, выполняемые ручным способом | [6 empty] | 1528.43 |  |  |  |  | 9.24
Бетонные и железобетонные монолитные конструкции в промышленном строительстве | [6 empty] | 12289.73 |  |  |  |  | 9 | 0.9
Строительные металлические конструкции | [6 empty] | 126386.31 |  |  |  |  | 211.21 | 0.69
Озеленение. Защитные лесонасаждения | [6 empty] | 29661.02
Итого | [6 empty] | 169865.49 |  |  |  |  | 229.45 | 1.59
В том числе:
Материалы | [6 empty] | 116929.06
Машины и механизмы | [6 empty] | 945.39
ФОТ | [6 empty] | 19426.49
Накладные расходы | [6 empty] | 16464.89
Сметная прибыль | [6 empty] | 16099.66
Итого по разделу 1 Ограждение | [6 empty] | 169865.49 |  |  |  |  | 229.45 | 1.59
ИТОГИ ПО СМЕТЕ:
Итого прямые затраты по смете в текущих ценах | [6 empty] | 137300.94 | 19426.49 | 945.39 |  | 116929.06 | 229.45 | 1.59
Накладные расходы | [6 empty] | 16464.89
В том числе, справочно:
80%*0,94 ФОТ (от 694,11) (Поз. 1) | [6 empty] | 521.97
90%*0,94 ФОТ (от 18056,3) (Поз. 3) | [6 empty] | 15275.63
105%*0,94 ФОТ (от 676,08) (Поз. 2) | [6 empty] | 667.29
Сметная прибыль | [6 empty] | 16099.66
В том числе, справочно:
45% ФОТ (от 694,11) (Поз. 1) | [6 empty] | 312.35
65% ФОТ (от 676,08) (Поз. 2) | [6 empty] | 439.45
85% ФОТ (от 18056,3) (Поз. 3) | [6 empty] | 15347.86
Итоги по смете:
Земляные работы, выполняемые ручным способом | [6 empty] | 1528.43 |  |  |  |  | 9.24
Бетонные и железобетонные монолитные конструкции в промышленном строительстве | [6 empty] | 12289.73 |  |  |  |  | 9 | 0.9
Строительные металлические конструкции | [6 empty] | 126386.31 |  |  |  |  | 211.21 | 0.69
Озеленение. Защитные лесонасаждения | [6 empty] | 29661.02
Итого | [6 empty] | 169865.49 |  |  |  |  | 229.45 | 1.59
В том числе:
Материалы | [6 empty] | 116929.06
Машины и механизмы | [6 empty] | 945.39
ФОТ | [6 empty] | 19426.49
Накладные расходы | [6 empty] | 16464.89
Сметная прибыль | [6 empty] | 16099.66
НДС 18% | [6 empty] | 30575.79
ВСЕГО по смете | [6 empty] | 200441.28 |  |  |  |  | 229.45 | 1.59