## Локальная смета
[7 empty] | МОУ "СОШ № 45" | [5 empty] | Приложение № 1
| СОГЛАСОВАНО: | [5 empty] | (наименование стройки) |  |  |  |  | УТВЕРЖДАЮ:
| _____________________________ | [5 empty] | ЛОКАЛЬНЫЙ СМЕТНЫЙ РАСЧЕТ № |  |  |  |  | _______________________________
| " _____ " ________________ 200__ г. | [5 empty] | (локальная смета) |  |  |  |  | "______ " _______________200__ г.
|  | на | текущий ремонт, частичная замена окон
(наименование работ и затрат, наименование объекта)
Основание:
|  |  |  | Сметная стоимость руб. |  |  |  |  | 322 673,99
|  |  |  | Средства на оплату труда руб. |  |  |  |  | 22512.8461
Составлен(а) в текущих (прогнозных) ценах по состоянию на 2 кв 2009 г.
№ пп | Обоснование | Наименование | Ед. изм. | Кол. | Стоимость единицы |  |  |  | Общая стоимость |  |  |  | Т/з осн. раб.на ед. | Т/з осн. раб. Всего | Т/з мех. на ед. | Т/з мех. Всего
[5 empty] | Всего | В том числе |  |  | Всего | В том числе
[6 empty] | Осн.З/п | Эк.Маш | З/пМех |  | Осн.З/п | Эк.Маш | З/пМех
1 | 2 | 3 | 4 | 5 | 6 | 7 | 8 | 9 | 10 | 11 | 12 | 13 | 14 | 15 | 16 | 17
Раздел 1. Окна в классах
1 | ТЕР46-04-012-01 | Разборка деревянных заполнений проемов оконных с подоконными досками | 100 м2 | 0.386 | 2484.57 | 2170.1 | 314.47 | 105.88 | 959.04 | 837.66 | 121.39 | 40.87 | 188.54 | 72.7764 | 7.74 | 2.9876
2 | тер10-01-034-08 | Установка в жилых и общественных зданиях оконных блоков из ПХВ профилей:поворотных(откидных,поворотно-откидных) с площадью проема более 2м2,трехстворчатых, в том числе при наличии сторок глухого остекленения | 100м2 | 0.386 | 15494.66 | 1858.53 | 401.15 | 9.03 | 5980.94 | 717.39 | 154.84 | 3.49
3 | сцм-203-9095-302 | Блоки оконные пластиковые трехстворчатые с открывающимися створками площадью более 2м2 с фрамугами, москитными сетками | м2 | 38.6 | 827 |  |  |  | 31922.2
4 | ТЕР10-01-034-03 | Установка подоконных досок ПВХ: в каменных стенах толщиной более 0.51м | 100м.п | 0.195 | 7631.7 | 259.77 | 26.07 | 0.96 | 1488.18 | 50.66 | 5.08 | 0.19
5 | СЦМ-101-1497-211 | Плиты подоконные пластиковые Альта-профиль,длиной 6 метров,шириной600 мм(Россия) | м.п | 19.5 | 104.37 |  |  |  | 2035.22
6 | ТЕРр58-20-01 | Смена обделок из листовой стали, поясков, сандриков, отливов, карнизов, шириной до 0,4 м | 100 м | 0.185 | 3238.7 | 503.13 | 6.35 | 1.09 | 599.16 | 93.08 | 1.17 | 0.2 | 41.41 | 7.6608 | 0.12 | 0.0222
7 | ТЕРр61-07-01 | Ремонт штукатурки откосов внутри здания по камню и бетону цементно-известковым раствором прямолинейных | 100 м2 отремонтированной поверхности | 0.0855 | 6916.33 | 4887.85 | 47.13 | 15.87 | 591.35 | 417.91 | 4.03 | 1.36 | 383.06 | 32.7516 | 1.16 | 0.0992
8 | ТЕР15-01-050-04 | Облицовка оконных и дверных откосов декоративным бумажно-слоистым пластиком или листами из синтетических материалов на клее | 100 м2 облицовки | 0.285 | 7412.49 | 2175.76 | 42.22 | 1.09 | 2112.56 | 620.09 | 12.03 | 0.31 | 166.47 | 47.4439 | 0.58 | 0.1653
9 | ТЕРр61-20-01 | Ремонт штукатурки наружных прямолинейных откосов по камню и бетону цементно-известковым раствором с земли и лесов | 100 м2 отремонтированной поверхности | 0.03 | 6260.82 | 4275.35 | 4.12 |  | 187.82 | 128.26 | 0.12 |  | 323.4 | 9.702
11 | ТЕР15-04-012-01 | Окраска фасадов с лесов с подготовкой поверхности перхлорвиниловая | 100 м2 окрашиваемой поверхности | 0.091 | 1995.68 | 185.92 | 10.02 |  | 181.61 | 16.92 | 0.91 |  | 14.39 | 1.3095 | 0.12 | 0.0109
Раздел 2.
12 | ТЕР46-04-012-01 | Разборка деревянных заполнений проемов оконных с подоконными досками | 100 м2 | 0.022 | 2484.57 | 2170.1 | 314.47 | 105.88 | 54.66 | 47.74 | 6.92 | 2.33 | 188.54 | 4.1479 | 7.74 | 0.1703
13 | тер10-01-034-08 | Установка в жилых и общественных зданиях оконных блоков из ПХВ профилей:поворотных(откидных,поворотно-откидных) с площадью проема более 2м2,трехстворчатых, в том числе при наличии сторок глухого остекленения | 100м2 | 0.022 | 15494.66 | 1858.53 | 401.15 | 9.03 | 340.88 | 40.89 | 8.83 | 0.2
14 | сцм-203-9095-302 | Блоки оконные пластиковые трехстворчатые с открывающимися створками площадью более 2м2 с фрамугами, москитными сетками | м2 | 2.2 | 827 |  |  |  | 1819.4
15 | ТЕР10-01-034-03 | Установка подоконных досок ПВХ: в каменных стенах толщиной более 0.51м | 100м.п | 0.017 | 7631.7 | 259.77 | 26.07 | 0.96 | 129.74 | 4.42 | 0.44 | 0.02
16 | СЦМ-101-1497-211 | Плиты подоконные пластиковые Альта-профиль,длиной 6 метров,шириной600 мм(Россия) | м.п | 1.7 | 104.37 |  |  |  | 177.43
17 | ТЕРр58-20-01 | Смена обделок из листовой стали, поясков, сандриков, отливов, карнизов, шириной до 0,4 м | 100 м | 0.019 | 3238.7 | 503.13 | 6.35 | 1.09 | 61.54 | 9.56 | 0.12 | 0.02 | 41.41 | 0.7868 | 0.12 | 0.0023
18 | ТЕРр61-07-01 | Ремонт штукатурки откосов внутри здания по камню и бетону цементно-известковым раствором прямолинейных | 100 м2 отремонтированной поверхности | 0.01 | 6916.33 | 4887.85 | 47.13 | 15.87 | 69.16 | 48.88 | 0.47 | 0.16 | 383.06 | 3.8306 | 1.16 | 0.0116
19 | ТЕР15-01-050-04 | Облицовка оконных и дверных откосов декоративным бумажно-слоистым пластиком или листами из синтетических материалов на клее | 100 м2 облицовки | 0.0122 | 7412.49 | 2175.76 | 42.22 | 1.09 | 90.57 | 26.58 | 0.52 | 0.01 | 166.47 | 2.034 | 0.58 | 0.0071
20 | ТЕРр61-20-01 | Ремонт штукатурки наружных прямолинейных откосов по камню и бетону цементно-известковым раствором с земли и лесов | 100 м2 отремонтированной поверхности | 0.005 | 6260.82 | 4275.35 | 4.12 |  | 31.3 | 21.38 | 0.02 |  | 323.4 | 1.617
21 | ТЕР15-04-012-01 | Окраска фасадов с лесов с подготовкой поверхности перхлорвиниловая | 100 м2 окрашиваемой поверхности | 0.01 | 1995.68 | 185.92 | 10.02 |  | 19.96 | 1.86 | 0.1 |  | 14.39 | 0.1439 | 0.12 | 0.0012
Итого прямые затраты по смете | [8 empty] | 48852.72 | 3083.28 | 316.99 | 49.16 |  | 184.2 |  | 3.48
ОЗП=7,187,ЭМ=4,073,ЗПМ=7,187,МАТ=4,689 | [8 empty] | 187877.61 | 19076.25 | 1127.19 | 304.15
ИТОГО | [8 empty] | 236730.33 | 22159.53 | 1444.18 | 353.31 |  | 184.2 |  | 3.48
Накладные расходы 95,00%*0,94 ФОТ (от 22 512,85) | [8 empty] | 20103.97
Сметная прибыль 50,00% ФОТ (от 22 512,85) | [8 empty] | 11256.42
ИТОГО ПО СМЕТЕ | [8 empty] | 268090.72
Непредвиденные затраты 2% | [8 empty] | 5361.81
Итого с непредвиденными | [8 empty] | 273452.53
НДС 18% | [8 empty] | 49221.46
ВСЕГО ПО СМЕТЕ | [8 empty] | 322673.99
Составил
Проверил