## Локальная смета
Строительство мостового перехода через реку Егошиха (2-я очередь) от ул. Н.Островского до ул. Сибирской
(наименование стройки)
ЛОКАЛЬНЫЙ СМЕТНЫЙ РАСЧЕТ № 15
(локальная смета)
|  | на | Кабельная линия 0,4кВ
(наименование работ и затрат, наименование объекта)
№ пп | Обоснование | Наименование | Ед. изм. | Кол. | Стоимость единицы, руб. |  |  |  | Общая стоимость, руб. |  |  |  | Т/з осн. раб.на ед. | Т/з осн. раб. Всего | Т/з мех. на ед. | Т/з мех. Всего
[5 empty] | Всего | В том числе |  |  | Всего | В том числе
[6 empty] | Осн.З/п | Эк.Маш | З/пМех |  | Осн.З/п | Эк.Маш | З/пМех
1 | 2 | 3 | 4 | 5 | 6 | 7 | 8 | 9 | 10 | 11 | 12 | 13 | 14 | 15 | 16 | 17
Раздел 1. Строительные работы
1 | ТЕР01-02-055-02 | Разработка грунта вручную с креплениями в траншеях шириной до 2 м, глубиной до 2 м, группа грунтов 2 КОЭФ. К ПОЗИЦИИ: 3.192 Разработка траншей глубиной до 2м с вертикальными стенками без креплений ОЗП=0,8; ТЗ=0,8 ИНДЕКС К ПОЗИЦИИ(справочно): 1984-2001_ 1 | 100 м3 грунта | 0.134 | 1805.33 | 1805.33 |  |  | 242 | 242 |  |  | 151.2 | 20.26
2 | ТЕР01-02-061-01 | Засыпка вручную траншей, пазух котлованов и ям, группа грунтов 1 ИНДЕКС К ПОЗИЦИИ(справочно): 1984-2001_ 1 | 100 м3 грунта | 0.134 | 941.64 | 941.64 |  |  | 126 | 126 |  |  | 88.5 | 11.86
3 | ТЕР01-01-004-05 | Разработка грунта в отвал экскаваторами "драглайн" или "обратная лопата" с ковшом вместимостью 0,25 м3, группа грунтов 2 ИНДЕКС К ПОЗИЦИИ(справочно): 1984-2001_ 1 | 1000 м3 грунта | 0.03025 | 6564.36 | 142.49 | 6421.87 | 923.71 | 199 | 4 | 195 | 28 | 12.86 | 0.39 | 58.76 | 1.78
4 | ТЕР01-02-057-02 | Разработка грунта вручную в траншеях глубиной до 2 м без креплений с откосами, группа грунтов 2 КОЭФ. К ПОЗИЦИИ: 3.187 Доработка вручную, зачистка дна и стенок с выкидкой грунта в котлованах и траншеях, разработанных механизированным способом ОЗП=1,2; ТЗ=1,2 ИНДЕКС К ПОЗИЦИИ(справочно): 1984-2001_ 1 | 100 м3 грунта | 0.009 | 2047.58 | 2047.58 |  |  | 18 | 18 |  |  | 184.8 | 1.66
5 | ТЕР01-01-034-02 | Засыпка траншей и котлованов с перемещением грунта до 5 м бульдозерами мощностью 96 (130) кВт (л.с.), 2 группа грунтов ИНДЕКС К ПОЗИЦИИ(справочно): 1984-2001_ 1 | 1000 м3 грунта | 0.03115 | 944.02 |  | 944.02 | 123.33 | 29 |  | 29 | 4 |  |  | 6.71 | 0.21
6 | ТЕР13-08-001-02 | УПЛОТНЕНИЕ КАБЕЛЯ В ТРУБЕ КОЭФ. К ПОЗИЦИИ: 3.10 При выполнении работ вне аппарата лежа ОЗП=1,2; ТЗ=1,2 ИНДЕКС К ПОЗИЦИИ(справочно): 1984-2001_ 1 | 1 шт. | 18 | 66.81 | 40.75 | 1.94 | 0.27 | 1203 | 734 | 35 | 5 | 2.77 | 49.86 | 0.03 | 0.54
7 | КАЛЬК ПГП | ГЕРМЕТИЗАЦИЯ ВВОДА ИНДЕКС К ПОЗИЦИИ(справочно): 1984-2001_ 1 | ШТ | 1 | 358.4 | 52.58 | 2.95 | 0.76 | 358 | 53 | 3 | 1
8 | ТЕР34-02-001-01 | Устройство трубопроводов из асбестоцементных труб с соединением стальными манжетами до 2-х отверстий ИНДЕКС К ПОЗИЦИИ(справочно): 1984-2001_ 1 | 1 канало-километр трубопровода | 0.051 | 14235.49 | 2107 |  |  | 726 | 107 |  |  | 175 | 8.93
Раздел 2. Монтажные работы
9 | ТЕРм08-02-148-03 | Кабели до 35 кв в проложенных трубах, блоках и коробах, масса 1 м, кг, до 3 ИНДЕКС К ПОЗИЦИИ(справочно): 1984-2001_ 1 | 100 м кабеля | 0.36 | 1409.23 | 317.38 | 1019.58 | 105.27 | 507 | 114 | 367 | 38 | 23.2 | 8.35 | 7.66 | 2.76
10 | ТЕРм08-02-141-03 | Кабели до 35 кв в готовых траншеях без покрытий, масса 1 м, кг, до 3 ИНДЕКС К ПОЗИЦИИ(справочно): 1984-2001_ 1 | 100 м кабеля | 1.29 | 1020.59 | 194.26 | 723.7 | 72.12 | 1317 | 251 | 934 | 93 | 14.2 | 18.32 | 5.56 | 7.17
11 | ТЕРм08-02-146-04 | Кабели до 35 кв с креплением накладными скобами, масса 1 м кабеля, кг, до 3 ИНДЕКС К ПОЗИЦИИ(справочно): 1984-2001_ 1 | 100 м кабеля | 0.1 | 3326.32 | 318.74 | 1734.43 | 218.84 | 333 | 32 | 173 | 22 | 23.3 | 2.33 | 14.9 | 1.49
12 | ТЕРм08-02-145-03 | Кабели до 35 кв, прокладываемые по дну канала без креплений, масса 1 м, кг, до 3 ИНДЕКС К ПОЗИЦИИ(справочно): 1984-2001_ 1 | 100 м кабеля | 0.2 | 769.36 | 127.22 | 558.22 | 53.7 | 154 | 25 | 112 | 11 | 9.3 | 1.86 | 4.38 | 0.88
13 | ТЕРм08-02-142-01 | Устройство постели при одном кабеле в траншее ИНДЕКС К ПОЗИЦИИ(справочно): 1984-2001_ 1 | 100 м кабеля | 1.65 | 1245.54 | 90.7 | 1154.84 | 91.72 | 2055 | 150 | 1905 | 151 | 6.63 | 10.94 | 9.98 | 16.47
14 | ТЕРм08-02-143-01 | Покрытие кабеля, проложенного в траншее, кирпичом одного кабеля ИНДЕКС К ПОЗИЦИИ(справочно): 1984-2001_ 1 | 100 м кабеля | 1.29 | 1070.32 | 89.06 | 981.26 | 77.93 | 1381 | 115 | 1266 | 101 | 6.51 | 8.4 | 8.48 | 10.94
15 | ТЕРм08-02-163-02 | Заделки концевые с термоусаживающимися полиэтиленовыми перчатками для кабеля с бумажной изоляцией напряжением до 1 кВ, сечение, мм2, до 120 ИНДЕКС К ПОЗИЦИИ(справочно): 1984-2001_ 1 | шт. | 2 | 30.53 | 23.67 | 2.31 | 0.18 | 61 | 47 | 5 |  | 1.73 | 3.46 | 0.02 | 0.04
Раздел 3. Материалы
16 | каталог | Кабель ААШВУ-1 4х70 ИНДЕКС К ПОЗИЦИИ(справочно): 1984-2001_ 1 | 1000м | 0.195 | 63921.08 |  |  |  | 12465
17 | каталог | Муфта концевая КНТП-3 сеч 4х70 ИНДЕКС К ПОЗИЦИИ(справочно): 1984-2001_ 1 | шт | 2 | 446.38 |  |  |  | 893
18 | СЦМ-404-0005 | Кирпич керамический одинарный, размером 250х120х65 мм, марка 100 ИНДЕКС К ПОЗИЦИИ(справочно): 1984-2001_ 1 | т.шт | 1.07 | 2120 |  |  |  | 2268
19 | СЦМ-408-0122 | Песок природный для строительных работ средний ИНДЕКС К ПОЗИЦИИ(справочно): 1984-2001_ 1 | м3 | 11.5 | 70.55 |  |  |  | 811
Итого прямые затраты по смете в ценах 2001г. | [8 empty] | 25146 | 2018 | 5024 | 454 |  | 146.62 |  | 42.28
Итого прямые затраты по смете с учетом коэффициентов к итогам | [8 empty] | 114195 | 13795 | 20090 | 3104 |  | 146.62 |  | 42.28
Накладные расходы | [8 empty] | 14551
Сметная прибыль | [8 empty] | 11144
Итого | [8 empty] | 139890 |  |  |  |  | 146.62 |  | 42.28