## Локальная смета
Строительство мостового перехода через реку Егошиха (2-я очередь) от ул. Н.Островского до ул. Сибирской
(наименование стройки)
ЛОКАЛЬНЫЙ СМЕТНЫЙ РАСЧЕТ № 22
(локальная смета)
|  | на | Установка дорожных знаков, пешеходных ограждений. Разметка дорожная
(наименование работ и затрат, наименование объекта)
№ пп | Обоснование | Наименование | Ед. изм. | Кол. | Стоимость единицы, руб. |  |  |  | Общая стоимость, руб. |  |  |  | Т/з осн. раб.на ед. | Т/з осн. раб. Всего | Т/з мех. на ед. | Т/з мех. Всего
[5 empty] | Всего | В том числе |  |  | Всего | В том числе
[6 empty] | Осн.З/п | Эк.Маш | З/пМех |  | Осн.З/п | Эк.Маш | З/пМех
1 | 2 | 3 | 4 | 5 | 6 | 7 | 8 | 9 | 10 | 11 | 12 | 13 | 14 | 15 | 16 | 17
Раздел 1. Монтажные работы
1 | ТЕР27-09-016-10 | Нанесение продольной дорожной разметки краской с использованием специализированной машины прерывистой линией шириной 0,1 м, при соотношении штриха и промежутка 1:3 | 1 км линии | 0.36 | 610.75 | 50.07 | 246.05 | 27.91 | 220 | 18 | 89 | 10
2 | ТЕР27-09-016-11 | Нанесение продольной дорожной разметки краской с использованием специализированной машины прерывистой линией шириной 0,1 м, при соотношении штриха и промежутка 3:1 | 1 км линии | 0.91 | 1126.61 | 50.07 | 246.05 | 27.91 | 1025 | 46 | 224 | 25
3 | ТЕР27-09-016-7 | Нанесение продольной дорожной разметки краской с использованием специализированной машины сплошной линией шириной 0,1 м | 1 км линии | 2.11 | 1369.38 | 50.07 | 246.05 | 27.91 | 2889 | 106 | 519 | 59
4 | ТЕР27-09-016-12 | Нанесение дорожной разметки пешеходных переходов краской пистолетом распылителем с применением трафаретов | 10 м2 | 44 | 517.92 | 156.77 | 253.6 |  | 22788 | 6898 | 11158
5 | ТЕР27-09-008-01 | Установка дорожных знаков на металлических стойках | 100 знаков | 2.57 | 19574.34 | 4432.32 | 2507.38 | 258.42 | 50306 | 11391 | 6444 | 664 | 364.8 | 937.54 | 16.29 | 41.87
6 | ТЕР27-09-002-03 | Демонтаж барьерных ограждений из стали на металлических стойках, шаг стоек 3 м | 100 м | 0.78 | 931.23 | 473.69 | 457.54 | 64.28 | 726 | 369 | 357 | 50 | 128.37 | 100.13 | 13.96 | 10.89
7 | ТЕР27-09-002-03 | Устройство барьерных ограждений из стали на металлических стойках, шаг стоек 3 м | 100 м | 7.95 | 20515.39 | 1578.95 | 1525.12 | 214.25 | 163097 | 12553 | 12125 | 1703 | 128.37 | 1020.54 | 13.96 | 110.98
Раздел 2. Не учтенные материалы
8 | Калькуляция | Маска для д/знаков | шт | 257 | 366.9 |  |  |  | 94293
9 | Калькуляция | Изготовление металлической стойки для д/знака | шт | 92 | 854.97 |  |  |  | 78657
10 | Сч.ф.№3342 | Канат 4.1 | 10м | 23 | 76.3 |  |  |  | 1755
Итого прямые затраты по смете в ценах 2001г. | [8 empty] | 415756 | 31381 | 30916 | 2511 |  | 2058.21 |  | 163.74
Итого прямые затраты по смете с учетом коэффициентов к итогам | [8 empty] | 1905212 | 214521 | 122747 | 17165 |  | 2058.21 |  | 163.74
Накладные расходы | [8 empty] | 309254
Сметная прибыль | [8 empty] | 220102
Итого | [8 empty] | 2434568 |  |  |  |  | 2058.21 |  | 163.74