## Локальная смета
Строительство мостового перехода через реку Егошиха (2-я очередь) от ул. Н.Островского до ул. Сибирской
(наименование стройки)
ЛОКАЛЬНЫЙ СМЕТНЫЙ РАСЧЕТ № 21
(локальная смета)
|  | на | Строительство светофорного объекта ул. Революции - ул. 25 Октября
(наименование работ и затрат, наименование объекта)
№ пп | Обоснование | Наименование | Ед. изм. | Кол. | Стоимость единицы, руб. |  |  |  | Общая стоимость, руб. |  |  |  | Т/з осн. раб.на ед. | Т/з осн. раб. Всего | Т/з мех. на ед. | Т/з мех. Всего
[5 empty] | Всего | В том числе |  |  | Всего | В том числе
[6 empty] | Осн.З/п | Эк.Маш | З/пМех |  | Осн.З/п | Эк.Маш | З/пМех
1 | 2 | 3 | 4 | 5 | 6 | 7 | 8 | 9 | 10 | 11 | 12 | 13 | 14 | 15 | 16 | 17
Раздел 1.
3 | ТЕРм08-02-317-03 | Установка транспортного светодиодного светофора | шт. | 2 | 204.21 | 81.26 | 114.83 | 16.88 | 408 | 163 | 230 | 34 | 5.45 | 10.9 | 1 | 2
4 | ТЕРм08-02-317-03 | Установка пешеходного светодиодного светофора | шт. | 8 | 204.21 | 81.26 | 114.83 | 16.88 | 1634 | 650 | 919 | 135 | 5.45 | 43.6 | 1 | 8
8 | ТЕРм08-02-362-01 | Установка стойки светофорной | шт. | 5 | 364.14 | 60.16 | 255.84 | 31.61 | 1821 | 301 | 1279 | 158 | 4.27 | 21.35 | 2.33 | 11.65
9 | ТЕР22-04-001-01 | Устройство круглых колодцев из сборного железобетона в грунтах: сухих | 10 м3 железобетонных и бетонных конструкций колодцев | 0.278 | 24400.77 | 1324.5 | 2901.37 | 326.42 | 6783 | 368 | 807 | 91 | 106.3 | 29.55 | 28.54 | 7.93
12 | ТЕРм08-02-305-01 | Установка хомутов | шт. | 22 | 38.49 | 3.14 | 35.35 | 6.26 | 847 | 69 | 778 | 138 | 0.24 | 5.28 | 0.34 | 7.48
13 | ТЕРм08-02-363-01 | Кронштейны сварные металлические, количество рожков 1 | шт. | 22 | 204.03 | 47.36 | 135.34 | 21.28 | 4489 | 1042 | 2977 | 468 | 3.41 | 75.02 | 1.37 | 30.14
23 | ТЕРм10-06-079-01 | Измерение сопротивления изоляции жил проводов | усилительный участок цепи | 15 | 116.28 | 116.28 |  |  | 1744 | 1744 |  |  | 9 | 135
Раздел 2. Материалы
29 | Калькуляция | Кронштейны | шт | 22 | 142.31 |  |  |  | 3131
30 | Калькуляция | Хомуты | шт | 22 | 125 |  |  |  | 2750
Итого прямые затраты по смете в ценах 2001г. | [8 empty] | 23607 | 4337 | 6990 | 1024 |  | 320.7 |  | 67.2
Итого прямые затраты по смете с учетом коэффициентов к итогам | [8 empty] | 113297 | 29648 | 29175 | 7000 |  | 320.7 |  | 67.2
Накладные расходы | [8 empty] | 34320
Сметная прибыль | [8 empty] | 24574
Итого | [8 empty] | 172191 |  |  |  |  | 320.7 |  | 67.2