## Локальная смета
Строительство мостового перехода через реку Егошиха (2-я очередь) от ул. Н.Островского до ул. Сибирской
(наименование стройки)
ЛОКАЛЬНЫЙ СМЕТНЫЙ РАСЧЕТ № 6
(локальная смета)
|  | на | Вынос сети связи ГТС по ул. Островского
(наименование работ и затрат, наименование объекта)
№ пп | Обоснование | Наименование | Ед. изм. | Кол. | Стоимость единицы, руб. |  |  |  | Общая стоимость, руб. |  |  |  | Т/з осн. раб.на ед. | Т/з осн. раб. Всего | Т/з мех. на ед. | Т/з мех. Всего
[5 empty] | Всего | В том числе |  |  | Всего | В том числе
[6 empty] | Осн.З/п | Эк.Маш | З/пМех |  | Осн.З/п | Эк.Маш | З/пМех
1 | 2 | 3 | 4 | 5 | 6 | 7 | 8 | 9 | 10 | 11 | 12 | 13 | 14 | 15 | 16 | 17
Раздел 1. Строительные работы
1 | ТЕР34-02-008-01 | Установка люка в колодцах на проезжей части | 1 шт. | 2 | 1164.81 | 50.53 |  |  | 2330 | 101 |  |  | 3.96 | 7.92
2 | ТЕР34-02-005-07 | Устройство колодцев железобетонных сборных типовых, собранных на трассе, устанавливаемых на проезжей части ККС-3 | 1 колодец | 2 | 1818.1 | 131.75 | 81.31 | 11.48 | 3636 | 264 | 163 | 23 | 10.08 | 20.16 | 0.73 | 1.46
3 | ПРЦ | Колодец ж/б ККС-3 | шт | 2 | 8549.15 |  |  |  | 17098
4 | ТЕР34-02-001-01 | Устройство трубопроводов из асбестоцементных труб с соединением стальными манжетами до 2-х отверстий КОЭФ. К ПОЗИЦИИ: 3.8 Прокладка трубопровода на проезжей части улиц без прекращения движения транспорта, а также под трамвайными и железнодорожными путями ОЗП=1,76; ТЗ=1,76 | 1 канало-километр трубопровода | 0.344 | 15836.81 | 3708.32 |  |  | 5448 | 1276 |  |  | 308 | 105.95
Итого прямые затраты по смете в ценах 2001г. | [8 empty] | 28512 | 1641 | 163 | 23 |  | 134.03 |  | 1.46
Итого прямые затраты по смете с учетом коэффициентов к итогам | [8 empty] | 130373 | 11218 | 678 | 157 |  | 134.03 |  | 1.46
Накладные расходы | [8 empty] | 10693
Сметная прибыль | [8 empty] | 7394
Итого | [8 empty] | 148460 |  |  |  |  | 134.03 |  | 1.46