## Локальная смета
Строительство мостового перехода через реку Егошиха (2-я очередь) от ул. Н.Островского до ул. Сибирской
(наименование стройки)
ЛОКАЛЬНЫЙ СМЕТНЫЙ РАСЧЕТ № 8
(локальная смета)
|  | на | Вынос инженерных сетей по ул. Революции
(наименование работ и затрат, наименование объекта)
№ пп | Обоснование | Наименование | Ед. изм. | Кол. | Стоимость единицы, руб. |  |  |  | Общая стоимость, руб. |  |  |  | Т/з осн. раб.на ед. | Т/з осн. раб. Всего | Т/з мех. на ед. | Т/з мех. Всего
[5 empty] | Всего | В том числе |  |  | Всего | В том числе
[6 empty] | Осн.З/п | Эк.Маш | З/пМех |  | Осн.З/п | Эк.Маш | З/пМех
1 | 2 | 3 | 4 | 5 | 6 | 7 | 8 | 9 | 10 | 11 | 12 | 13 | 14 | 15 | 16 | 17
Раздел 1. Строительные работы
1 | ТЕР01-01-003-08 | Разработка грунта в отвал экскаваторами #драглайн# или #обратная лопата# с ковшом вместимостью 0,65 (0,5-1) м3, группа грунтов: 2 КОЭФ. К ПОЗИЦИИ: 3.37 Разработка грунта экскаваторами: в котлованах при объеме котлована до 300м3 или при площади котлована до 100м2, при объеме котлована до 3000м3 в случае, если одновременно в пределах разрабатываемого котлована производятся работы по устройству фундаментов, внутренних коммуникаций и прочие строит-монтаж.работы; при глубине котлована до 3м независимо от объема котлована или его площади; при разработке траншей ОЗП=1,2; ЭМ=1,2; ЗПМ=1,2; ТЗ=1,2; ТЗМ=1,2 | 1000 м3 грунта | 0.283 | 5106.85 | 139.34 | 4967.51 | 502.21 | 1445 | 39 | 1406 | 142 | 12.58 | 3.56 | 27.32 | 7.73
2 | ТЕР01-02-055-08 | Разработка грунта вручную с креплениями в траншеях шириной до 2 м, глубиной до 3 м, группа грунтов: 2 КОЭФ. К ПОЗИЦИИ: 3.187 Доработка вручную, зачистка дна и стенок с выкидкой грунта в котлованах и траншеях, разработанных механизированным способом ОЗП=1,2; ТЗ=1,2 | 100 м3 грунта | 0.217 | 3782.59 | 3782.59 |  |  | 821 | 821 |  |  | 316.8 | 68.75
3 | ТЕР01-02-061-02 | Засыпка вручную траншей, пазух котлованов и ям, группа грунтов: 2 | 100 м3 грунта | 0.178 | 1034.21 | 1034.21 |  |  | 184 | 184 |  |  | 97.2 | 17.3
4 | ТЕР01-01-033-02 | Засыпка траншей и котлованов с перемещением грунта до 5 м бульдозерами мощностью 59 (80) кВт (л.с.): 2 группа грунтов | 1000 м3 грунта | 0.257 | 835.38 |  | 835.38 | 139.44 | 215 |  | 215 | 36 |  |  | 8.87 | 2.28
5 | СЦМ-408-0200 | Смесь песчано-гравийная природная | м3 | 18.88 | 74.92 |  |  |  | 1414
6 | ТЕР01-02-005-01 | Уплотнение грунта пневматическими трамбовками, группа грунтов: 1, 2 | 100 м3 уплотненного грунта | 0.226 | 501.3 | 152.24 | 349.06 | 41.59 | 113 | 34 | 79 | 9 | 12.53 | 2.83 | 3.04 | 0.69
7 | ТЕР34-02-005-02 | Устройство колодцев железобетонных сборных типовых, собранных на трассе, устанавливаемых на пешеходной части: ККС-4 | 1 колодец | 4 | 2494.37 | 168.08 | 91.33 | 12.89 | 9977 | 672 | 365 | 52 | 12.86 | 51.44 | 0.82 | 3.28
8 | ТЕР34-02-005-03 | Устройство колодцев железобетонных сборных типовых, собранных на трассе, устанавливаемых на пешеходной части: ККС-3 | 1 колодец | 0.5 | 1456.1 | 131.75 | 81.31 | 11.48 | 728 | 66 | 41 | 6 | 10.08 | 5.04 | 0.73 | 0.37
9 |  | Колодец ККС-4 | шт | 2 | 6287.58 |  |  |  | 12575
10 |  | Колодец ККС-3 | шт | 0.5 | 3576.32 |  |  |  | 1788
11 | ТЕРм10-06-027-08 | Консоль в коллекторе: одноместная | шт. | 16 | 43.7 | 2.67 | 3.89 | 0.41 | 699 | 43 | 62 | 7 | 0.23 | 3.68 | 0.03 | 0.48
12 | ТЕР34-02-001-03 | Устройство трубопроводов из асбестоцементных труб с соединением полиэтиленовыми муфтами: до 2-х отверстий | 1 канало-километр трубопровода | 1.32 | 13852.1 | 1733.76 |  |  | 18285 | 2289 |  |  | 144 | 190.08
13 | ТЕР34-02-012-01 | Устройство ввода труб в колодцы | 10 каналов | 5 | 124.21 | 101.16 |  |  | 621 | 506 |  |  | 7.83 | 39.15
Раздел 2. Монтажные работы
14 | ТЕРм10-06-026-01 | Кабель в подземной канализации, масса 1 м кабеля кг, до: 1 | км | 1.18 | 5816.48 | 1652.4 | 2095.89 | 150.75 | 6863 | 1950 | 2473 | 178 | 136 | 160.48 | 11.02 | 13
15 | ТЕРм10-06-029-20 | Муфта прямая на кабеле с пластиковой или винилитовой оболочкой, емкость, до: 50х2 | шт. | 2 | 372.3 | 136.8 | 119.43 | 12.59 | 745 | 274 | 239 | 25 | 10 | 20 | 0.92 | 1.84
16 | ТЕРм10-06-029-18 | Муфта прямая на кабеле с пластиковой или винилитовой оболочкой, емкость, до: 20х2 | шт. | 2 | 226.74 | 95.76 | 77.89 | 8.21 | 453 | 192 | 156 | 16 | 7 | 14 | 0.6 | 1.2
17 | ТЕРм10-06-004-01 | Муфта прямая на кабеле со свинцовой оболочкой, емкость, до: 4х4 | шт. | 4 | 1898.89 | 155.04 | 188.22 | 19.84 | 7596 | 620 | 753 | 79 | 12 | 48 | 1.45 | 5.8
18 | ТЕРм10-06-013-01 | Измерение сопротивления изоляции на смонтированном усилительном участке | 10 х4 жил | 4 | 317.19 | 24.92 | 292.27 | 29.04 | 1269 | 100 | 1169 | 116 | 2 | 8 | 0.51 | 2.04
19 | ТЕРм10-06-013-11 | Испытание электрической прочности изоляции на смонтированном симметричном кабеле- примерно 1/4 усилительного участка, строительная длина проложенного кабеля на однокабельной линии, емкость: 4х4 | кабель | 4 | 165.11 | 25.84 | 131.34 | 13.05 | 660 | 103 | 525 | 52 | 2 | 8 | 0.71 | 2.84
20 | ТЕРм10-06-013-05 | Испытание электрической прочности изоляции симметричного кабеля на усилительном участке с оконечных устройств на однокабельной линии, емкость: 4х4 | кабель | 4 | 138.68 | 25.84 | 112.84 | 11.21 | 555 | 103 | 452 | 45 | 2 | 8 | 0.61 | 2.44
21 | ТЕРм10-06-032-01 | Комплекс измерений постоянным током смонтированных парных кабелей до и после включения в оконечные устройства | 100 пар | 1 | 182.4 | 177.84 |  |  | 182 | 178 |  |  | 13 | 13
Раздел 3. Материалы
22 |  | Кольцо доборное | шт | 4 | 207.62 |  |  |  | 830
23 |  | Кабель АС-9-20х2 | км | 0.31 | 13802.78 |  |  |  | 4279
24 |  | Кабель АС-9 ТЗГ4х4х1,2 | км | 0.31 | 46741.32 |  |  |  | 14490
25 |  | Кабель АС-9-50х2 | км | 0.31 | 27108.06 |  |  |  | 8403
26 |  | Кабель ТЗАШП 4х4х1,2 | км | 0.25 | 35645.5 |  |  |  | 8911
27 |  | Армокаст | шт | 4 | 154.94 |  |  |  | 620
28 |  | Лента 88Т | шт | 4 | 61.98 |  |  |  | 248
29 |  | Лента VM | шт | 4 | 170.07 |  |  |  | 680
30 |  | Лента EZ | шт | 4 | 118.91 |  |  |  | 476
31 |  | Гель герметизирующий | шт | 4 | 81.77 |  |  |  | 327
32 |  | Смывка | шт | 4 | 195.66 |  |  |  | 783
Итого прямые затраты по смете в ценах 2001г. | [8 empty] | 107235 | 8174 | 7935 | 763 |  | 661.31 |  | 43.99
Итого прямые затраты по смете с учетом коэффициентов к итогам | [8 empty] | 491988 | 55878 | 31874 | 5215 |  | 661.31 |  | 43.99
Накладные расходы | [8 empty] | 57618
Сметная прибыль | [8 empty] | 38487
Итого | [8 empty] | 588093 |  |  |  |  | 661.31 |  | 43.99