## Локальная смета
Строительство мостового перехода через реку Егошиха (2-я очередь) от ул. Н.Островского до ул. Сибирской
(наименование стройки)
ЛОКАЛЬНЫЙ СМЕТНЫЙ РАСЧЕТ № 1
(локальная смета)
|  | на | Вынос наружного освещения
(наименование работ и затрат, наименование объекта)
№ пп | Обоснование | Наименование | Ед. изм. | Кол. | Стоимость единицы, руб. |  |  |  | Общая стоимость, руб. |  |  |  | Т/з осн. раб.на ед. | Т/з осн. раб. Всего | Т/з мех. на ед. | Т/з мех. Всего
[5 empty] | Всего | В том числе |  |  | Всего | В том числе
[6 empty] | Осн.З/п | Эк.Маш | З/пМех |  | Осн.З/п | Эк.Маш | З/пМех
1 | 2 | 3 | 4 | 5 | 6 | 7 | 8 | 9 | 10 | 11 | 12 | 13 | 14 | 15 | 16 | 17
Раздел 1. Строительные работы
1 | ТЕР01-02-055-02 | Разработка грунта вручную с креплениями в траншеях шириной до 2 м, глубиной до 2 м, группа грунтов 2 КОЭФ. К ПОЗИЦИИ: 3.192 Разработка траншей глубиной до 2м с вертикальными стенками без креплений ОЗП=0,8; ТЗ=0,8 ИНДЕКС К ПОЗИЦИИ(справочно): к1 | 100 м3 грунта | 0.471 | 1805.33 | 1805.33 |  |  | 850 | 850 |  |  | 151.2 | 71.22
2 | ТЕР01-02-061-01 | Засыпка вручную траншей, пазух котлованов и ям, группа грунтов 1 ИНДЕКС К ПОЗИЦИИ(справочно): к1 | 100 м3 грунта | 0.471 | 941.64 | 941.64 |  |  | 444 | 444 |  |  | 88.5 | 41.68
3 | ТЕР01-01-004-05 | Разработка грунта в отвал экскаваторами "драглайн" или "обратная лопата" с ковшом вместимостью 0,25 м3, группа грунтов 2 ИНДЕКС К ПОЗИЦИИ(справочно): к1 | 1000 м3 грунта | 0.1065 | 6564.36 | 142.49 | 6421.87 | 923.71 | 699 | 15 | 684 | 98 | 12.86 | 1.37 | 58.76 | 6.26
4 | ТЕР01-02-057-02 | Разработка грунта вручную в траншеях глубиной до 2 м без креплений с откосами, группа грунтов 2 КОЭФ. К ПОЗИЦИИ: 3.187 Доработка вручную, зачистка дна и стенок с выкидкой грунта в котлованах и траншеях, разработанных механизированным способом ОЗП=1,2; ТЗ=1,2 ИНДЕКС К ПОЗИЦИИ(справочно): к1 | 100 м3 грунта | 0.033 | 2047.58 | 2047.58 |  |  | 68 | 68 |  |  | 184.8 | 6.1
5 | ТЕР01-01-034-02 | Засыпка траншей и котлованов с перемещением грунта до 5 м бульдозерами мощностью 96 (130) кВт (л.с.), 2 группа грунтов ИНДЕКС К ПОЗИЦИИ(справочно): к1 | 1000 м3 грунта | 0.1098 | 944.02 |  | 944.02 | 123.33 | 104 |  | 104 | 14 |  |  | 6.71 | 0.74
6 | ТЕР13-08-001-02 | УПЛОТНЕНИЕ КАБЕЛЯ В ТРУБЕ КОЭФ. К ПОЗИЦИИ: 3.10 При выполнении работ вне аппарата лежа ОЗП=1,2; ТЗ=1,2 ИНДЕКС К ПОЗИЦИИ(справочно): к1 | 1 шт. | 26 | 66.81 | 40.75 | 1.94 | 0.27 | 1737 | 1060 | 50 | 7 | 2.77 | 72.02 | 0.03 | 0.78
7 | ТЕР07-05-030-11 | УКЛАДКА ПЕНОБЕТОННЫХ ПЛИТ, массой до 0,5 т ИНДЕКС К ПОЗИЦИИ(справочно): к1 | 100 шт. сборных конструкций | 0.12 | 3045.87 | 1583.6 | 282.88 | 49.52 | 366 | 190 | 34 | 6 | 122.57 | 14.71 | 3.15 | 0.38
8 | СЦМ-403-0181 | Изделия из ячеистых бетонов теплоизоляционные первой категории качества тип А, марка 350 ИНДЕКС К ПОЗИЦИИ(справочно): к1 | м3 | 1.2 | 663.17 |  |  |  | 796
9 | ТЕР34-02-001-01 | Устройство трубопроводов из асбестоцементных труб с соединением стальными манжетами до 2-х отверстий ИНДЕКС К ПОЗИЦИИ(справочно): к1 | 1 канало-километр трубопровода | 0.231 | 14235.49 | 2107 |  |  | 3288 | 487 |  |  | 175 | 40.43
12 | ТЕР22-01-011-03 | Укладка стальных водопроводных труб с гидравлическим испытанием диаметром 100 мм ИНДЕКС К ПОЗИЦИИ(справочно): к1 | 1 км трубопровода | 0.294 | 63001.46 | 5189.1 | 2880.15 | 568.03 | 18522 | 1526 | 847 | 167 | 353 | 103.78 | 31.47 | 9.25
13 | 103-0160 | Трубы стальные электросварные прямошовные со снятой фаской диаметром от 20 до 377 мм из стали марок БСт2кп-БСт4кп и БСт2пс-БСт4пс наружный диаметр 108 мм толщина стенки 3.5 мм ИНДЕКС К ПОЗИЦИИ(справочно): к1 | м | -295.176 | 53.92 |  |  |  | -15916
14 | прайс | Трубы стальные электросварные прямошовные со снятой фаской диаметром от 20 до 377 мм из стали марок БСт2кп-БСт4кп и БСт2пс-БСт4пс наружный диаметр 108 мм толщина стенки 3.5 мм ИНДЕКС К ПОЗИЦИИ(справочно): к1 | м | 295.176 | 118.05 |  |  |  | 34846
15 | ТЕР22-01-011-03 | (Д80) Укладка стальных водопроводных труб с гидравлическим испытанием диаметром 100 мм ИНДЕКС К ПОЗИЦИИ(справочно): к1 | 1 км трубопровода | 0.003 | 63001.46 | 5189.1 | 2880.15 | 568.03 | 189 | 16 | 9 | 2 | 353 | 1.06 | 31.47 | 0.09
16 | ТЕР22-02-002-03 | Нанесение усиленной антикоррозионной битумно-резиновой или битумно-полимерной изоляции на стальные трубопроводы диаметром 100 мм ИНДЕКС К ПОЗИЦИИ(справочно): к1 | 1 км трубопровода | 0.294 | 12450.11 | 2368.26 | 1122.35 | 1.78 | 3660 | 696 | 330 | 1 | 177 | 52.04 | 0.13 | 0.04
17 | ТЕР22-02-002-03 | (Д80) Нанесение усиленной антикоррозионной битумно-резиновой или битумно-полимерной изоляции на стальные трубопроводы диаметром 100 мм ИНДЕКС К ПОЗИЦИИ(справочно): к1 | 1 км трубопровода | 0.003 | 12450.11 | 2368.26 | 1122.35 | 1.78 | 37 | 7 | 3 |  | 177 | 0.53 | 0.13
18 | ТЕР01-02-058-02 | РЫТЬЕ ШУРФОВ ИНДЕКС К ПОЗИЦИИ(справочно): к1 | 100 м3 грунта | 0.15 | 3102.4 | 3102.4 |  |  | 465 | 465 |  |  | 280 | 42
Дорога -10/12м2
19 | ТЕР27-03-008-04 | Разборка покрытий и оснований асфальтобетонных ИНДЕКС К ПОЗИЦИИ(справочно): к1 | 100 м3 конструкций | 0.01 | 9353.97 | 2127.03 | 7226.94 | 627.38 | 94 | 21 | 73 | 6 | 179.8 | 1.8 | 45.63 | 0.46
20 | ТЕР27-03-008-02 | Разборка покрытий и оснований щебеночных ИНДЕКС К ПОЗИЦИИ(справочно): к1 | 100 м3 конструкций | 0.035 | 681.72 | 146.48 | 535.24 | 55.8 | 24 | 5 | 19 | 2 | 13.22 | 0.46 | 3.79 | 0.13
21 | ТЕР27-04-001-02 | Устройство подстилающих и выравнивающих слоев оснований из песчано-гравийной смеси, дресвы ИНДЕКС К ПОЗИЦИИ(справочно): к1 | 100 м3 материала основания (в плотном теле) | 0.459 | 2481.37 | 179.21 | 2263.66 | 239.81 | 1139 | 82 | 1039 | 110 | 15.72 | 7.22 | 14.81 | 6.8
22 | СЦМ-408-0200 | Смесь песчано-гравийная природная ИНДЕКС К ПОЗИЦИИ(справочно): к1 | м3 | 45.9 | 102.07 |  |  |  | 4685
23 | ТЕР27-04-006-02 | Устройство оснований толщиной 15 см из щебня фракции 40-70 мм (при укатке каменных материалов с пределом прочности на сжатие свыше 68,6 (700) до 98,1 (1000) МПа (кгс/см2)) двухслойных верхнего ИНДЕКС К ПОЗИЦИИ(справочно): к1 | 1000 м2 основания | 0.012 | 33845.16 | 425.27 | 4908.07 | 682.92 | 406 | 5 | 59 | 8 | 36.63 | 0.44 | 44.75 | 0.54
24 | ТЕР27-04-006-03 | Устройство оснований толщиной 15 см из щебня фракции 40-70 мм (при укатке каменных материалов с пределом прочности на сжатие свыше 68,6 (700) до 98,1 (1000) МПа (кгс/см2)) двухслойных нижнего ИНДЕКС К ПОЗИЦИИ(справочно): к1 | 1000 м2 основания | 0.012 | 29863.21 | 384.87 | 3223.97 | 457.54 | 358 | 5 | 39 | 5 | 33.15 | 0.4 | 29.53 | 0.35
25 | ТЕР27-04-006-04 | На каждый 1 см изменения толщины слоя добавлять или исключать к нормам с 27-04-006-1 по 27-04-006-3 КОЭФ. К ПОЗИЦИИ: Новый коэффициент ПЗ=5; ОЗП=5; ЭМ=5; ЗПМ=5; МАТ=5; ТЗ=5; ТЗМ=5 ИНДЕКС К ПОЗИЦИИ(справочно): к1 | 1000 м2 основания | 0.012 | 9979.8 |  | 1265 | 188.8 | 120 |  | 15 | 2 |  |  | 12.55 | 0.15
26 | 408-0016 | Щебень из природного камня для строительных работ марка 800, фракция 40-70 мм ИНДЕКС К ПОЗИЦИИ(справочно): к1 | м3 | -5.292 | 138.33 |  |  |  | -732
27 | 408-0014 | Щебень из природного камня для строительных работ марка 800, фракция 10-20 мм ИНДЕКС К ПОЗИЦИИ(справочно): к1 | м3 | -0.18 | 146.83 |  |  |  | -26
28 | КСМ | Щебень из природного камня для строительных работ марка 800, фракция 10-20 мм ИНДЕКС К ПОЗИЦИИ(справочно): к1 | м3 | 0.18 | 298.3 |  |  |  | 54
29 | КСМ | Щебень из природного камня для строительных работ марка 800, фракция 40-70 мм ИНДЕКС К ПОЗИЦИИ(справочно): к1 | м3 | 5.292 | 264.2 |  |  |  | 1398
30 | ТЕР27-06-020-08 | Устройство покрытия толщиной 4 см из горячих асфальтобетонных смесей пористых мелкозернистых, плотность каменных материалов 2,5-2,9 т/м3 ИНДЕКС К ПОЗИЦИИ(справочно): к1 | 1000 м2 покрытия | 0.012 | 33756.23 | 523.94 | 2450.57 | 307.94 | 405 | 6 | 29 | 4 | 38.3 | 0.46 | 19.18 | 0.23
31 | ТЕР27-06-020-06 | Устройство покрытия толщиной 4 см из горячих асфальтобетонных смесей пористых крупнозернистых, плотность каменных материалов 2,5-2,9 т/м3 ИНДЕКС К ПОЗИЦИИ(справочно): к1 | 1000 м2 покрытия | 0.012 | 33094.49 | 523.94 | 2439.58 | 307.16 | 397 | 6 | 29 | 4 | 38.3 | 0.46 | 19.06 | 0.23
32 | ТЕР27-06-021-06 | При изменении толщины покрытия на 0,5 см добавлять или исключать к норме 27-06-020-6 КОЭФ. К ПОЗИЦИИ: Новый коэффициент ПЗ=4; ОЗП=4; ЭМ=4; ЗПМ=4; МАТ=4; ТЗ=4; ТЗМ=4 ИНДЕКС К ПОЗИЦИИ(справочно): к1 | 1000 м2 покрытия | 0.012 | 15094.68 | 4.92 | 0.92 |  | 181 |  |  |  | 0.36
33 | ТЕР27-03-008-04 | Разборка покрытий и оснований асфальтобетонных ИНДЕКС К ПОЗИЦИИ(справочно): к1 | 100 м3 конструкций | 0.045 | 9353.97 | 2127.03 | 7226.94 | 627.38 | 421 | 96 | 325 | 28 | 179.8 | 8.09 | 45.63 | 2.05
34 | ТЕР27-03-008-02 | Разборка покрытий и оснований щебеночных ИНДЕКС К ПОЗИЦИИ(справочно): к1 | 100 м3 конструкций | 0.072 | 681.72 | 146.48 | 535.24 | 55.8 | 49 | 11 | 38 | 4 | 13.22 | 0.95 | 3.79 | 0.27
35 | ТЕР27-04-005-01 | Устройство оснований толщиной 15 см из щебня фракции 40-70 мм (при укатке каменных материалов с пределом прочности на сжатие свыше 98,1 (1000) МПа (кгс/см2)) однослойных ИНДЕКС К ПОЗИЦИИ(справочно): к1 | 1000 м2 основания | 0.072 | 41928.13 | 432.94 | 5443.53 | 779.2 | 3019 | 31 | 392 | 56 | 37.29 | 2.68 | 49.92 | 3.59
36 | 408-0016 | Щебень из природного камня для строительных работ марка 800, фракция 40-70 мм ИНДЕКС К ПОЗИЦИИ(справочно): к1 | м3 | -13.608 | 138.33 |  |  |  | -1882
37 | 408-0014 | Щебень из природного камня для строительных работ марка 800, фракция 10-20 мм ИНДЕКС К ПОЗИЦИИ(справочно): к1 | м3 | -1.08 | 146.83 |  |  |  | -159
38 | КСМ | Щебень из природного камня для строительных работ марка 800, фракция 10-20 мм ИНДЕКС К ПОЗИЦИИ(справочно): к1 | м3 | 1.08 | 298.3 |  |  |  | 322
39 | КСМ | Щебень из природного камня для строительных работ марка 800, фракция 40-70 мм ИНДЕКС К ПОЗИЦИИ(справочно): к1 | м3 | 13.608 | 264.2 |  |  |  | 3595
40 | ТЕР27-07-001-01 | Устройство асфальтобетонных покрытий дорожек и тротуаров однослойных из литой мелкозернистой асфальто-бетонной смеси толщиной 3 см ИНДЕКС К ПОЗИЦИИ(справочно): к1 | 100 м2 покрытия | 0.72 | 3084.82 | 199.89 | 76.89 | 16.35 | 2221 | 144 | 55 | 12 | 15.12 | 10.89 | 0.07 | 0.05
41 | ТЕР27-07-001-03 | Устройство асфальтобетонных покрытий дорожек и тротуаров двухслойных нижний слой из крупнозернистой асфальтобетонной смеси толщиной 4,5 см ИНДЕКС К ПОЗИЦИИ(справочно): к1 | 100 м2 покрытия | 0.72 | 4346.48 | 139.67 | 103.71 | 22.55 | 3129 | 101 | 75 | 16 | 10.21 | 7.35 | 0.04 | 0.03
42 | ТЕР47-01-046-04 | Подготовка почвы для устройства партерного и обыкновенного газона с внесением растительной земли слоем 15 см вручную ИНДЕКС К ПОЗИЦИИ(справочно): к1 | 100 м2 | 0.35 | 2324.95 | 451.6 |  |  | 814 | 158 |  |  | 40 | 14
43 | ТЕР47-01-046-06 | Посев газонов партерных, мавританских и обыкновенных вручную ИНДЕКС К ПОЗИЦИИ(справочно): к1 | 100 м2 | 0.35 | 549.62 | 72.12 | 322.44 | 37.48 | 192 | 25 | 113 | 13 | 5.99 | 2.1 | 2.74 | 0.96
44 | ТЕР27-03-010-01 | Разборка бортовых камней на бетонном основании ИНДЕКС К ПОЗИЦИИ(справочно): к1 | 100 м | 1 | 874.38 | 874.38 |  |  | 874 | 874 |  |  | 76.7 | 76.7
45 | ТЕР27-02-010-02 | Установка бортовых камней бетонных при других видах покрытий ИНДЕКС К ПОЗИЦИИ(справочно): к1 | 100 м бортового камня | 1 | 10791 | 916 | 78.84 | 10.69 | 10791 | 916 | 79 | 11 | 76.08 | 76.08 | 0.72 | 0.72
46 | 413-9010-1 | Камни бортовые БР 100-30-15 ИНДЕКС К ПОЗИЦИИ(справочно): к1 | м | -100 | 70.73 |  |  |  | -7073
47 | КСМ | Камни бортовые БР 100-30-15 ИНДЕКС К ПОЗИЦИИ(справочно): к1 | м | 100 | 90.56 |  |  |  | 9056
48 | ТЕР06-01-001-02 | Устройство бетонных фундаментов общего назначения под колонны объемом до 3 м3 ИНДЕКС К ПОЗИЦИИ(справочно): к1 | 100 м3 бетона, бутобетона и железобетона в деле | 0.165 | 55318.33 | 6506.33 | 2669.08 | 447.31 | 9128 | 1074 | 440 | 74 | 535.5 | 88.36 | 29.05 | 4.79
49 | 401-0023 | Бетон тяжелый, крупность заполнителя более 40 мм, класс В 7,5 (М100) ИНДЕКС К ПОЗИЦИИ(справочно): к1 | м3 | -16.83 | 405.21 |  |  |  | -6820
50 | КСМ | Бетон тяжелый, крупность заполнителя более 40 мм, класс В 7,5 (М100) ИНДЕКС К ПОЗИЦИИ(справочно): к1 | м3 | 16.83 | 633.38 |  |  |  | 10660
51 | ТЕР33-04-003-01 | Установка железобетонных опор ВЛ 0.38, 6-10 кВ с траверсами без приставок одностоечных ИНДЕКС К ПОЗИЦИИ(справочно): к1 | 1 опора | 11 | 193.69 | 47.92 | 100.45 | 14.34 | 2131 | 527 | 1105 | 158 | 3.8 | 41.8 | 0.97 | 10.67
52 | КАТАЛОГ | СТОЙКИ Ж/Б ОПОР НАРУЖНОГО ОСВЕЩЕНИЯ МЦС-10 ИНДЕКС К ПОЗИЦИИ(справочно): к1 | ШТ | 11 | 1818.39 |  |  |  | 20002
53 | ТЕР07-05-001-01 | Установка блоков стен подвалов массой до 0,5 т ИНДЕКС К ПОЗИЦИИ(справочно): к1 | 100 шт. сборных конструкций | 0.01 | 3385.86 | 658.39 | 2109.93 | 245.18 | 34 | 7 | 21 | 2 | 52.84 | 0.53 | 21.48 | 0.21
54 | СЦМ-440-9001 | БЕТОННЫЙ БЛОК ФБС9.3.6-Т ИНДЕКС К ПОЗИЦИИ(справочно): к1 | шт | 1 | 366.14 |  |  |  | 366
55 | ТЕР06-01-024-01 | Устройство стен подвалов и подпорных стен бетонных ИНДЕКС К ПОЗИЦИИ(справочно): к1 | 100 м3 бетона, бутобетона и железобетона в деле | 0.012 | 51302.51 | 4460.93 | 2100.92 | 323.28 | 616 | 54 | 25 | 4 | 358.02 | 4.3 | 22.87 | 0.27
56 | ТЕР27-04-006-01 | Устройство оснований толщиной 15 см из щебня фракции 40-70 мм (при укатке каменных материалов с пределом прочности на сжатие свыше 68,6 (700) до 98,1 (1000) МПа (кгс/см2)) однослойных ИНДЕКС К ПОЗИЦИИ(справочно): к1 | 1000 м2 основания | 0.00107 | 33517.75 | 429.11 | 4576.82 | 653.91 | 36 |  | 5 | 1 | 36.96 | 0.04 | 41.95 | 0.04
Восстановление лестницы (4 ступени)
57 | ТЕР01-02-057-02 | Разработка грунта вручную в траншеях глубиной до 2 м без креплений с откосами, группа грунтов 2 ИНДЕКС К ПОЗИЦИИ(справочно): к1 | 100 м3 грунта | 0.043 | 1706.32 | 1706.32 |  |  | 73 | 73 |  |  | 154 | 6.62
58 | ТЕР11-01-002-01 | Устройство подстилающих слоев песчаных т.10см ИНДЕКС К ПОЗИЦИИ(справочно): к1 | 1 м3 подстилающего слоя | 1.26 | 152.42 | 41.94 | 30.86 | 4.1 | 192 | 53 | 39 | 5 | 3.41 | 4.3 | 0.3 | 0.38
59 | ТЕР06-01-034-01 | УСТРОЙСТВО ПЛИТЫ ОСНОВАНИЯ ИЗ БЕТОНА М-200 ИНДЕКС К ПОЗИЦИИ(справочно): к1 | 100 м3 железобетона в деле | 0.0742 | 85202.07 | 16100.7 | 7064.75 | 936.83 | 6322 | 1195 | 524 | 70 | 1309 | 97.13 | 61.01 | 4.53
60 | 401-0046 | Бетон тяжелый, крупность заполнителя более 40 мм, класс В 7,5 (М100) ИНДЕКС К ПОЗИЦИИ(справочно): к1 | м3 | -7.53 | 464.38 |  |  |  | -3497
61 | КСМ | Бетон тяжелый, крупность заполнителя более 40 мм, класс В 7,5 (М100) ИНДЕКС К ПОЗИЦИИ(справочно): к1 | м3 | 7.53 | 633.38 |  |  |  | 4769
62 | ТЕР08-02-007-01 | Армирование кладки стен и других конструкций ИНДЕКС К ПОЗИЦИИ(справочно): к1 | 1 т металлических изделий | 0.04 | 10062.2 | 719.51 | 44.65 | 3.62 | 402 | 29 | 2 |  | 63.73 | 2.55 | 0.54 | 0.02
63 | ТЕР11-01-011-01 | Устройство стяжек цементных толщиной 20 мм ИНДЕКС К ПОЗИЦИИ(справочно): к1 | 100 м2 стяжки | 0.12 | 1364.22 | 446.07 | 56.56 | 17.37 | 164 | 54 | 7 | 2 | 39.51 | 4.74 | 1.27 | 0.15
64 | ТЕР07-05-030-11 | Установка мелких конструкций (подоконников, сливов, парапетов и др.), массой до 0,5 т УКЛАДКА СБ. Ж/Б ЭЛ. ИНДЕКС К ПОЗИЦИИ(справочно): к1 | 100 шт. сборных конструкций | 0.66 | 3045.87 | 1583.6 | 282.88 | 49.52 | 2010 | 1045 | 187 | 33 | 122.57 | 80.9 | 3.15 | 2.08
65 | СЦМ-448-2201 | Ступени железобетонные лестничные ИНДЕКС К ПОЗИЦИИ(справочно): к1 | м3 | 5.038 | 791.55 |  |  |  | 3988
66 | 147-15 | АРМАТУРА В-1 ИНДЕКС К ПОЗИЦИИ(справочно): к1 | КГ | 19.8 | 6.13 |  |  |  | 121
67 | ТЕР08-02-006-01 | Расшивка швов кладки из кирпича одинарного размером 250х120х65мм ИНДЕКС К ПОЗИЦИИ(справочно): к1 | 100 м2 стен без вычета проемов | 0.12 | 299.59 | 299.59 |  |  | 36 | 36 |  |  | 21.9 | 2.63
68 | ТЕР07-01-044-03 | Установка монтажных изделий массой до 20 кг ИНДЕКС К ПОЗИЦИИ(справочно): к1 | 1 т стальных элементов | 0.02 | 9190.6 | 619.15 | 294.76 |  | 184 | 12 | 6 |  | 42.7 | 0.85 | 1.03 | 0.02
69 | 147-25 | АНКЕРНЫЕ ДЕТАЛИ ИНДЕКС К ПОЗИЦИИ(справочно): к1 | КГ | 20.33
70 | 147-29 | МЕТАЛЛИЗАЦИЯ ДЕТАЛЕЙ ИНДЕКС К ПОЗИЦИИ(справочно): к1 | КГ | 20.33 | 3.34 |  |  |  | 68
71 | ТЕР09-03-029-01 | УСТРОЙСТВО ОГРАЖДЕНИЙ ИЗ ТРУБ ИНДЕКС К ПОЗИЦИИ(справочно): к1 | 1 т конструкций | 0.045 | 1293.28 | 433.11 | 754.55 | 77.4 | 58 | 19 | 34 | 3 | 32.37 | 1.46 | 5.83 | 0.26
72 | СЦМ-103-0017 | Трубы стальные сварные водогазопроводные с резьбой черные обыкновенные (неоцинкованные) диаметр условного прохода 40 мм, толщина стенки 3.5 мм ИНДЕКС К ПОЗИЦИИ(справочно): к1 | м | 10.32 | 30.7 |  |  |  | 317
73 | СЦМ-103-0015 | Трубы стальные сварные водогазопроводные с резьбой черные обыкновенные (неоцинкованные) диаметр условного прохода 25 мм, толщина стенки 3.2 мм ИНДЕКС К ПОЗИЦИИ(справочно): к1 | м | 4.6 | 19.09 |  |  |  | 88
74 | ТЕР15-04-030-04 | Масляная окраска металлических поверхностей решеток, переплетов, труб диаметром менее 50 мм и т.п., количество окрасок 2 ИНДЕКС К ПОЗИЦИИ(справочно): к1 | 100 м2 окрашиваемой поверхности | 0.019 | 1351.54 | 896.07 | 2.73 | 0.14 | 26 | 17 |  |  | 71.06 | 1.35 | 0.04
75 | ТЕР09-06-001-01 | Монтаж ШВЕЛЛЕРА №12 ДЛЯ ЗАЩИТЫ КАБЕЛЯ ИНДЕКС К ПОЗИЦИИ(справочно): к1 | 1 т конструкций | 0.38 | 1258.85 | 1087.3 | 127.6 | 7.7 | 478 | 413 | 48 | 3 | 89.49 | 34.01 | 1.22 | 0.46
75.1 | ТЕР33-01-016-01 | Установка стальных опор промежуточных, свободностоящих, одностоечных, массой до: 2 т ИНДЕКС К ПОЗИЦИИ(справочно): к1 | 1 т опор | 2 | 1819.82 | 404.48 | 1415.34 | 155.32 | 3640 | 809 | 2831 | 311 | 29.12 | 58.24 | 7.23 | 14.46
78 | 33-765 | УСТРОЙСТВО МОНОЛИТНЫХ БЕТОННЫХ ФУНДАМЕНТОВ ЗАГЛУБЛЕННЫХ НА РАЗНЫХ ОТМЕТКАХ С ОПОРОЙ ИНДЕКС К ПОЗИЦИИ(справочно): к1 | М3 | 2.2 | 47.59 | 36.39 | 2.1 | 0.19 | 105 | 80 | 5
79 | ТЕР11-01-002-04 | Устройство подстилающих слоев щебеночных ИНДЕКС К ПОЗИЦИИ(справочно): к1 | 1 м3 подстилающего слоя | 0.16 | 311.34 | 47.04 | 57.07 | 7.52 | 50 | 8 | 9 | 1 | 3.73 | 0.6 | 0.55 | 0.09
Раздел 2. Монтажные работы
80 | ТЕРм08-02-369-04 | Светильники, устанавливаемые вне зданий. Светильник "Шар венчающий" ИНДЕКС К ПОЗИЦИИ(справочно): к1 | шт. | 20 | 109.7 | 19.08 | 48.85 | 7.44 | 2194 | 382 | 977 | 149 | 1.28 | 25.6 | 0.49 | 9.8
81 | ТЕРм08-02-363-01 | Кронштейны специальные на опорах для светильников. Кронштейны сварные металлические, количество рожков 1 ИНДЕКС К ПОЗИЦИИ(справочно): к1 | шт. | 8 | 204.03 | 47.36 | 135.34 | 21.28 | 1632 | 379 | 1083 | 170 | 3.41 | 27.28 | 1.37 | 10.96
82 | ТЕРм08-02-363-02 | Кронштейны сварные металлические, количество рожков 2 ИНДЕКС К ПОЗИЦИИ(справочно): к1 | шт. | 6 | 250.12 | 63.2 | 160.26 | 25.07 | 1501 | 379 | 962 | 150 | 4.55 | 27.3 | 1.62 | 9.72
83 | ТЕРм08-02-370-01 | Щиток до трех групп, устанавливаемый в обхват колонн ИНДЕКС К ПОЗИЦИИ(справочно): к1 | шт. | 14 | 58.17 | 16.1 | 30.09 | 2.39 | 814 | 225 | 421 | 33 | 1.08 | 15.12 | 0.26 | 3.64
84 | ТЕРм08-02-371-01 | Пускорегулирующий аппарат (ПРА) отдельно стоящий ИНДЕКС К ПОЗИЦИИ(справочно): к1 | шт. | 20 | 22.16 | 17.59 | 1.16 | 0.09 | 443 | 352 | 23 | 2 | 1.18 | 23.6 | 0.01 | 0.2
85 | ТЕРм08-02-148-02 | Кабели до 35 кв в проложенных трубах, блоках и коробах, масса 1 м, кг, до 2 В ТРУБАХ ИНДЕКС К ПОЗИЦИИ(справочно): к1 | 100 м кабеля | 1.8 | 1051.42 | 250.34 | 728.81 | 77.26 | 1893 | 451 | 1312 | 139 | 18.3 | 32.94 | 5.38 | 9.68
86 | ТЕРм08-02-141-02 | Кабели до 35 кв в готовых траншеях без покрытий, масса 1 м, кг, до 2 В ТРАНШЕЕ ИНДЕКС К ПОЗИЦИИ(справочно): к1 | 100 м кабеля | 3.43 | 872.58 | 187.42 | 582.53 | 60.91 | 2993 | 643 | 1998 | 209 | 13.7 | 46.99 | 4.34 | 14.89
87 | ТЕРм08-02-147-11 | Кабели до 35 кв по установленным конструкциям и лоткам с креплением по всей длине, масса 1 м, кг, до 2 ПО ОПОРЕ ИНДЕКС К ПОЗИЦИИ(справочно): к1 | 100 м кабеля | 0.15 | 1464.21 | 295.49 | 812.66 | 87.6 | 220 | 44 | 122 | 13 | 21.6 | 3.24 | 5.93 | 0.89
88 | ТЕРм08-02-146-03 | Кабели до 35 кв с креплением накладными скобами, масса 1 м кабеля, кг, до 2 ПО СТЕНЕ ИНДЕКС К ПОЗИЦИИ(справочно): к1 | 100 м кабеля | 0.05 | 2894.96 | 264.02 | 1357.79 | 175.75 | 145 | 13 | 68 | 9 | 19.3 | 0.97 | 11.7 | 0.59
89 | ТЕРм08-02-149-02 | Кабели, подвешиваемые на тросе, масса 1 м, кг, до 4 НА ТРОСЕ ИНДЕКС К ПОЗИЦИИ(справочно): к1 | 100 м кабеля | 0.7 | 4506.3 | 309.17 | 2466.39 | 349.97 | 3154 | 216 | 1726 | 245 | 22.6 | 15.82 | 5.76 | 4.03
90 | ТЕРм08-02-145-02 | Кабели до 35 кв, прокладываемые по дну канала без креплений, масса 1 м, кг, до 2 ПО ДНУ ТРАНШЕИ ИНДЕКС К ПОЗИЦИИ(справочно): к1 | 100 м кабеля | 1.17 | 588.15 | 113.41 | 390.82 | 39.64 | 688 | 133 | 457 | 46 | 8.29 | 9.7 | 3 | 3.51
91 | ТЕРм08-02-142-01 | Устройство постели при одном кабеле в траншее ИНДЕКС К ПОЗИЦИИ(справочно): к1 | 100 м кабеля | 5.23 | 1245.54 | 90.7 | 1154.84 | 91.72 | 6514 | 474 | 6040 | 480 | 6.63 | 34.67 | 9.98 | 52.2
92 | ТЕРм08-02-143-01 | Покрытие кабеля, проложенного в траншее, кирпичом одного кабеля ИНДЕКС К ПОЗИЦИИ(справочно): к1 | 100 м кабеля | 3.43 | 1070.32 | 89.06 | 981.26 | 77.93 | 3671 | 305 | 3366 | 267 | 6.51 | 22.33 | 8.48 | 29.09
93 | ТЕРм08-02-148-02 | Кабели до 35 кв в проложенных трубах, блоках и коробах, масса 1 м, кг, до 2 В ТРУБАХ ИНДЕКС К ПОЗИЦИИ(справочно): к1 | 100 м кабеля | 1.08 | 1051.42 | 250.34 | 728.81 | 77.26 | 1136 | 270 | 787 | 83 | 18.3 | 19.76 | 5.38 | 5.81
94 | ТЕРм08-02-141-02 | Кабели до 35 кв в готовых траншеях без покрытий, масса 1 м, кг, до 2 В ТРАНШЕЕ ИНДЕКС К ПОЗИЦИИ(справочно): к1 | 100 м кабеля | 0.08 | 872.58 | 187.42 | 582.53 | 60.91 | 70 | 15 | 47 | 5 | 13.7 | 1.1 | 4.34 | 0.35
95 | ТЕРм08-02-147-11 | Кабели до 35 кв по установленным конструкциям и лоткам с креплением по всей длине, масса 1 м, кг, до 2 ПО ОПОРЕ ИНДЕКС К ПОЗИЦИИ(справочно): к1 | 100 м кабеля | 0.12 | 1464.21 | 295.49 | 812.66 | 87.6 | 176 | 35 | 98 | 11 | 21.6 | 2.59 | 5.93 | 0.71
96 | ТЕРм08-02-145-02 | Кабели до 35 кв, прокладываемые по дну канала без креплений, масса 1 м, кг, до 2 ПО ДНУ ТРАНШЕИ ИНДЕКС К ПОЗИЦИИ(справочно): к1 | 100 м кабеля | 0.02 | 588.15 | 113.41 | 390.82 | 39.64 | 12 | 2 | 8 | 1 | 8.29 | 0.17 | 3 | 0.06
97 | ТЕРм08-02-142-01 | Устройство постели при одном кабеле в траншее ИНДЕКС К ПОЗИЦИИ(справочно): к1 | 100 м кабеля | 0.58 | 1245.54 | 90.7 | 1154.84 | 91.72 | 722 | 53 | 669 | 53 | 6.63 | 3.85 | 9.98 | 5.79
98 | ТЕРм08-02-142-02 | На каждый последующий кабель добавлять к норме 08-01-142-1 ИНДЕКС К ПОЗИЦИИ(справочно): к1 | 100 м кабеля | 0.58 | 365 | 34.06 | 330.94 | 26.28 | 212 | 20 | 192 | 15 | 2.49 | 1.44 | 2.86 | 1.66
99 | ТЕРм08-02-143-01 | Покрытие кабеля, проложенного в траншее, кирпичом одного кабеля ИНДЕКС К ПОЗИЦИИ(справочно): к1 | 100 м кабеля | 0.08 | 1070.32 | 89.06 | 981.26 | 77.93 | 86 | 7 | 79 | 6 | 6.51 | 0.52 | 8.48 | 0.68
100 | ТЕРм08-02-143-02 | Покрытие кабеля, проложенного в траншее, кирпичом каждого последующего ИНДЕКС К ПОЗИЦИИ(справочно): к1 | 100 м кабеля | 0.08 | 634.34 | 46.51 | 587.83 | 46.69 | 51 | 4 | 47 | 4 | 3.4 | 0.27 | 5.08 | 0.41
101 | ТЕРм08-02-149-02 | Кабели, подвешиваемые на тросе, масса 1 м, кг, до 4 НА ТРОСЕ ИНДЕКС К ПОЗИЦИИ(справочно): к1 | 100 м кабеля | 3.1 | 4506.3 | 309.17 | 2466.39 | 349.97 | 13970 | 958 | 7646 | 1085 | 22.6 | 70.06 | 5.76 | 17.86
102 | ТЕРм08-02-158-14 | Заделки концевые сухие для 3-4-жильного кабеля с пластмассовой и резиновой изоляцией напряжением до 1 кВ, сечение одной жилы, мм2, до 35 ИНДЕКС К ПОЗИЦИИ(справочно): к1 | шт. | 35 | 23.34 | 15.73 | 2.31 | 0.18 | 817 | 551 | 81 | 6 | 1.15 | 40.25 | 0.02 | 0.7
103 | ТЕРм08-02-148-01 | Кабели до 35 кв в проложенных трубах, блоках и коробах, масса 1 м, кг, до 1 ИНДЕКС К ПОЗИЦИИ(справочно): к1 | 100 м кабеля | 3 | 754.14 | 169.63 | 512.24 | 54.33 | 2262 | 509 | 1537 | 163 | 12.4 | 37.2 | 3.78 | 11.34
104 | ТЕРм08-02-471-01 | Заземлитель вертикальный из угловой стали, размер, мм 50х50х5 ИНДЕКС К ПОЗИЦИИ(справочно): к1 | 10 шт. | 0.2122 | 869.6 | 143.17 | 61.68 | 3.49 | 185 | 30 | 13 | 1 | 10.7 | 2.27 | 0.38 | 0.08
105 | ТЕРм08-02-472-08 | Проводник заземляющий открыто по строительным основаниям из круглой стали, диаметр, мм 8 ИНДЕКС К ПОЗИЦИИ(справочно): к1 | 100 м | 0.591 | 1607.52 | 268.94 | 59.46 | 2.02 | 950 | 159 | 35 | 1 | 20.1 | 11.88 | 0.22 | 0.13
Раздел 3. Материалы
106 | КАТАЛОГ | СВЕТИЛЬНИК ЖКУ07-100-001УХЛ1 ИНДЕКС К ПОЗИЦИИ(справочно): к1 | ШТ | 15 | 1318.89 |  |  |  | 19783
107 | КАТАЛОГ | СВЕТИЛЬНИК ЖКУ01-400-002У1 ИНДЕКС К ПОЗИЦИИ(справочно): к1 | ШТ | 5 | 1998.64 |  |  |  | 9993
108 | КАТАЛОГ | ЛАМПА НАТРИЕВАЯ ДНАТ-100 ИНДЕКС К ПОЗИЦИИ(справочно): к1 | ШТ | 16 | 288 |  |  |  | 4608
109 | КАТАЛОГ | ЛАМПА НАТРИЕВАЯ ДНАТ-400 ИНДЕКС К ПОЗИЦИИ(справочно): к1 | ШТ | 6 | 330 |  |  |  | 1980
110 | КАТАЛОГ | КАБЕЛЬ АВВГ-1 СЕЧ 4Х50 ИНДЕКС К ПОЗИЦИИ(справочно): к1 | 1000М | 0.13 | 63921.08 |  |  |  | 8310
111 | КАТАЛОГ | КАБЕЛЬ АВВГ-1 СЕЧ 4Х35 ИНДЕКС К ПОЗИЦИИ(справочно): к1 | 1000М | 0.73 | 33132.88 |  |  |  | 24187
112 | КАТАЛОГ | КАБЕЛЬ АВВГ-1 СЕЧ 4Х6 ИНДЕКС К ПОЗИЦИИ(справочно): к1 | 1000М | 0.03 | 5951.34 |  |  |  | 179
113 | 151-1201 | КАБЕЛЬ АВВГ -1 СЕЧ 2Х25 ИНДЕКС К ПОЗИЦИИ(справочно): к1 | 1000м | 0.28 | 15128.9 |  |  |  | 4236
114 | КАТАЛОГ | КАБЕЛЬ ВВГ-1 СЕЧ 3Х1,5 ИНДЕКС К ПОЗИЦИИ(справочно): к1 | 1000М | 0.3 | 8402.1 |  |  |  | 2521
115 | СЦМ-404-0005 | Кирпич керамический одинарный, размером 250х120х65 мм, марка 100 ИНДЕКС К ПОЗИЦИИ(справочно): к1 | т.шт | 2.97 | 2120 |  |  |  | 6296
116 | СЦМ-408-0122 | Песок природный для строительных работ средний ИНДЕКС К ПОЗИЦИИ(справочно): к1 | м3 | 31.1 | 70.55 |  |  |  | 2194
117 | КАТАЛОГ | ШКАФ ВВОДА КАБЕЛЯ НА ОПОРУ ИНДЕКС К ПОЗИЦИИ(справочно): к1 | ШТ | 14 | 1204.61 |  |  |  | 16865
118 | 24-05 Д9 | КРОНШТЕЙН НА 1 РОЖОК ИНДЕКС К ПОЗИЦИИ(справочно): к1 | ШТ | 8 | 1323.84 |  |  |  | 10591
119 | 24-05 Д9 | КРОНШТЕЙН НА 2 РОЖКА ИНДЕКС К ПОЗИЦИИ(справочно): к1 | ШТ | 6 | 1493.85 |  |  |  | 8963
Итого прямые затраты по смете в ценах 2001г. | [8 empty] | 306991 | 20424 | 39522 | 4589 |  | 1564.35 |  | 267.31
Итого прямые затраты по смете с учетом коэффициентов к итогам | [8 empty] | 1396725 | 139617 | 161216 | 31371 |  | 1564.35 |  | 267.31
Накладные расходы | [8 empty] | 172024
Сметная прибыль | [8 empty] | 124075
Итого | [8 empty] | 1692824 |  |  |  |  | 1564.35 |  | 267.31