## Локальная смета
Улица Окулова от ул.Попова до площади Гайдара
(наименование стройки)
ЛОКАЛЬНЫЙ СМЕТНЫЙ РАСЧЕТ №
(локальная смета)
|  | на | капитальный ремонт
(наименование работ и затрат, наименование объекта)
№ пп | Обоснование | Наименование | Ед. изм. | Кол. | Стоимость единицы, руб. |  |  |  | Общая стоимость, руб. |  |  |  | Т/з осн. раб.на ед. | Т/з осн. раб. Всего | Т/з мех. на ед. | Т/з мех. Всего
[5 empty] | Всего | В том числе |  |  | Всего | В том числе
[6 empty] | Осн.З/п | Эк.Маш | З/пМех |  | Осн.З/п | Эк.Маш | З/пМех
1 | 2 | 3 | 4 | 5 | 6 | 7 | 8 | 9 | 10 | 11 | 12 | 13 | 14 | 15 | 16 | 17
Раздел 1. Новый Раздел
1 | ТЕР27-03-010-02 | Разборка бортовых камней на щебеночном основании КОЭФ. К ПОЗИЦИИ: 3.1 Производство работ на одной половине проезжей части при систематическом движении транспорта на другой ОЗП=1,2; ЭМ=1,2; ЗПМ=1,2; ТЗ=1,2; ТЗМ=1,2 | 100 м | 4.72 | 772.92 | 772.92 |  |  | 3648 | 3648 |  |  | 67.8 | 320.02
2 | СЦП1-3-11-1 | Погрузочные работы при автомобильных перевозках: Изделия из сборного железобетона, бетона, керамзитобетона массой до 5 т | за т груза | 63.54 | 10 |  |  |  | 635
3 | СЦП3-3-23-1 | Перевозка навалочных грузов автомобилями-самосвалами (работающими вне карьеров), расстояние перевозки 23 км: класс груза 1 | 1 т | 63,54 б | 20.7 |  | 20.7 |  | 1315 |  | 1315
4 | ТЕР01-02-057-02 | Разработка грунта вручную в траншеях глубиной до 2 м без креплений с откосами, группа грунтов: 2 | 100 м3 грунта | 0,53808 а*0,38*0,3 | 1706.32 | 1706.32 |  |  | 918 | 918 |  |  | 154 | 82.86
5 | СЦП1-3-5 | Погрузочные работы при автомобильных перевозках: Глина | за т груза | 86,0928 в*1,6*100 | 1.87 |  |  |  | 161
6 | СЦП3-3-30-1 | Перевозка навалочных грузов автомобилями-самосвалами (работающими вне карьеров), расстояние перевозки 30 км: класс груза 1 | 1 т | 86,0928 в*1,6*100 | 25.28 |  | 25.28 |  | 2176 |  | 2176
7 | ТЕР27-07-002-01 | Устройство оснований толщиной 12 см под тротуары из кирпичного или известнякового щебня | 100 м2 дорожек и тротуаров | 1,7936 а*0,38 | 1788.18 | 315.93 | 306.41 | 46.38 | 3207 | 567 | 550 | 83 | 26.24 | 47.06 | 3.17 | 5.69
8 | СЦМ-408-9081 | Щебень кирпичный | м3 | -31,21 -до.до1 | 66.37 |  |  |  | -2071
9 | тек.цена | Щебень из природного камня для строительных работ марка 600, фракрия 20-40 мм | м3 | 31,21 до.до1 | 140.05 |  |  |  | 4371
10 | ТЕР27-07-002-02 | При изменении толщины оснований на каждый 1 см добавлять или исключать к норме 27-07-002-1 КОЭФ. К ПОЗИЦИИ: Новый коэффициент ПЗ=2; ОЗП=2; ЭМ=2; ЗПМ=2; МАТ=2; ТЗ=2; ТЗМ=2 | 100 м2 дорожек и тротуаров | -1,7936 -а*0,38 | 231.54 | 13 | 19.42 | 2.74 | -415 | -23 | -35 | -5 | 1.08 | -1.94 | 0.2 | -0.36
11 | СЦМ-408-9081 | Щебень кирпичный | м3 | 5,381 -дл.дл1 | 66.37 |  |  |  | 357
12 | тек.цена | Щебень из природного камня для строительных работ марка 600, фракрия 20-40 мм | м3 | -5,381 дл.дл1 | 140.05 |  |  |  | -754
13 | ТЕР27-02-010-02 | Установка бортовых камней бетонных при других видах покрытий КОЭФ. К ПОЗИЦИИ: 3.1 Производство работ на одной половине проезжей части при систематическом движении транспорта на другой ОЗП=1,2; ЭМ=1,2; ЗПМ=1,2; ТЗ=1,2; ТЗМ=1,2 | 100 м бортового камня | 4,72 а | 10989.97 | 1099.2 | 94.61 | 12.83 | 51873 | 5188 | 447 | 61 | 91.3 | 430.94 | 0.86 | 4.06
14 | СЦМ-402-0004 | Раствор готовый кладочный цементный, марка 100 | м3 | -0,2832 -г.г1 | 357.39 |  |  |  | -101
15 | тек.цена | Раствор готовый кладочный цементный, марка 100 | м3 | 0,2832 г.г1 | 788.93 |  |  |  | 223
16 | СЦМ-401-0006 | Бетон тяжелый, класс В 15 (М200) | м3 | -27,85 -г.д | 445.44 |  |  |  | -12406
17 | тек.цена | Бетон тяжелый, класс В 15 (М200) | м3 | 27,85 г.д | 894.02 |  |  |  | 24898
18 | СЦМ-413-9010-1 | Камни бортовые (БР 100-30-15) | м | -472 -г.е | 70.73 |  |  |  | -33385
19 | тек.цена | Камни бортовые БР 100-30-18 | м | 472 г.е | 138.17 |  |  |  | 65216
Восстановление покрытия проезжей части
20 | ТЕР27-04-013-01 | Устройство покрытий толщиной 15 см (при укатке щебня с пределом прочности на сжатие свыше 68,6 до 98,1 МПа (свыше 700 до 1000 кгс/см2)) однослойных КОЭФ. К ПОЗИЦИИ: 3.1 Производство работ на одной половине проезжей части при систематическом движении транспорта на другой ОЗП=1,2; ЭМ=1,2; ЗПМ=1,2; ТЗ=1,2; ТЗМ=1,2 | 1000 м2 покрытия | 0,1888 а*0,4/10 | 36699.08 | 787.03 | 5933.93 | 846.12 | 6929 | 149 | 1120 | 160 | 66.53 | 12.56 | 54.22 | 10.24
21 | СЦМ-408-0013 | Щебень из природного камня для строительных работ марка М800, фракция 5-10 мм | м3 | -1,888 -ж.ж1 | 152.13 |  |  |  | -287
22 | тек.цена | Щебень из природного камня для строительных работ марка М800, фракция 5-10 мм | м3 | 1,888 ж.ж1 | 166.62 |  |  |  | 315
23 | СЦМ-408-0014 | Щебень из природного камня для строительных работ марка М800, фракция 10-20 мм | м3 | -2,832 -ж.з | 146.83 |  |  |  | -416
24 | тек.цена | Щебень из природного камня для строительных работ марка М800, фракция 10-20 мм | м3 | 2,832 ж.з | 158.68 |  |  |  | 449
25 | СЦМ-408-0016 | Щебень из природного камня для строительных работ марка М800, фракция 40-70 мм | м3 | -35,68 -ж.и | 138.33 |  |  |  | -4936
26 | тек.цена | Щебень из природного камня для строительных работ марка М800, фракция 40-70 мм | м3 | 35,68 ж.и | 145.88 |  |  |  | 5205
27 | ТЕР27-06-026-01 | Розлив вяжущих материалов КОЭФ. К ПОЗИЦИИ: 3.1 Производство работ на одной половине проезжей части при систематическом движении транспорта на другой ОЗП=1,2; ЭМ=1,2; ЗПМ=1,2; ТЗ=1,2; ТЗМ=1,2 | 1 т | 0,1416 а*0,5*0,6/10 | 1997.72 |  | 58.13 | 12.46 | 283 |  | 8 | 2 |  |  | 0.79 | 0.11
28 | СЦМ-101-1561 | Битумы нефтяные дорожные жидкие класс МГ и СГ | т | -0,1458 -к.л | 1883.1 |  |  |  | -275
29 | тек.цена | Битумы нефтяные дорожные марки БНД-60/90, БНД-90/130 | т | 0,1458 к.л | 2458.76 |  |  |  | 358
30 | ТЕР27-06-020-15 | Устройство покрытия толщиной 4 см из горячих асфальтобетонных смесей плотных мелкозернистых типа Б, марки 1, плотность каменных материалов 2,5-2,9 т/м3 КОЭФ. К ПОЗИЦИИ: 3.1 Производство работ на одной половине проезжей части при систематическом движении транспорта на другой ОЗП=1,2; ЭМ=1,2; ЗПМ=1,2; ТЗ=1,2; ТЗМ=1,2 | 1000 м2 покрытия | 0,236 а*0,5/10 | 42717.88 | 628.73 | 2934.29 | 369.16 | 10081 | 148 | 692 | 87 | 45.96 | 10.85 | 22.94 | 5.41
31 | ТЕР27-06-021-15 | При изменении толщины покрытия на 0,5 см добавлять или исключать к расценке 27-06-020-15 | 1000 м2 покрытия | 0,236 а*0,5/10 | 4881.42 | 1.23 | 0.24 |  | 1152 |  |  |  | 0.09 | 0.02
32 | СЦМ-410-0002 | Смеси асфальтобетонные дорожные, аэродромные и асфальтобетон (горячие и теплые для плотного асфальтобетона мелко и крупнозернистые, песчаные), марка: 1, тип Б | т | -25,656 -м.н-о.п | 403.1 |  |  |  | -10342
33 | тек.цена | Смеси асфальтобетонные дорожные, аэродромные и асфальтобетон (горячие и теплые для плотного асфальтобетона мелко и крупнозернистые, песчаные), марка: 1, тип Б | т | 25,656 м.н+о.п | 499.62 |  |  |  | 12818
Итого прямые затраты по смете в ценах 2001г. | [8 empty] | 131200 | 10595 | 6273 | 388 |  | 902.37 |  | 25.15
Итого прямые затраты по смете с учетом коэффициентов к итогам | [8 empty] | 608515 | 72427 | 28563 | 2652 |  | 902.37 |  | 25.15
В том числе, справочно:
4 квартал 2008 года ОЗП=6,836; ЭМ-ЗПМ=3,717; ЗПМ=6,836; МАТ=4,436 (Поз. 1, 7-33, 4) | [8 empty] | 460711 | 61832 | 8769 | 2264
перевозка ПЗ=4,873; ОЗП=4,873; ЭМ=4,873; ЗПМ=4,873; МАТ=4,873 (Поз. 2, 5, 3, 6) | [8 empty] | 16604 |  | 13521
Накладные расходы | [8 empty] | 96559
В том числе, справочно:
80%*0,94 ФОТ (от 6275) (Поз. 4) | [8 empty] | 4719
142%*0,94 ФОТ (от 68804) (Поз. 1, 7-33) | [8 empty] | 91840
Сметная прибыль | [8 empty] | 57959
В том числе, справочно:
45%*0.85 ФОТ (от 6275) (Поз. 4) | [8 empty] | 2400
95%*0.85 ФОТ (от 68804) (Поз. 1, 7-33) | [8 empty] | 55559
Итоги по смете:
Автомобильные дороги | [8 empty] | 728748 |  |  |  |  | 819.51 |  | 25.15
Погрузо-разгрузочные работы при автоперевозках | [8 empty] | 3879
Перевозка автотранспортом | [8 empty] | 17012
Земляные работы, выполняемые ручным способом | [8 empty] | 13394 |  |  |  |  | 82.86
Итого | [8 empty] | 763033 |  |  |  |  | 902.37 |  | 25.15
В том числе:
Материалы | [8 empty] | 503646
Машины и механизмы | [8 empty] | 28563
ФОТ | [8 empty] | 75079
Накладные расходы | [8 empty] | 96559
Сметная прибыль | [8 empty] | 57959
Непредвиденные затраты 2% | [8 empty] | 15261
Итого с непредвиденными | [8 empty] | 778294
перевод в цены 2009 года -15% | [8 empty] | -116744
Итого с учетом доп. затрат в тек ценах | [8 empty] | 661550
НДС 18% | [8 empty] | 119079
ВСЕГО по смете | [8 empty] | 780629 |  |  |  |  | 902.37 |  | 25.15