## Локальная смета
Строительство мостового перехода через реку Егошиха (2-я очередь) от ул. Н.Островского до ул. Сибирской
(наименование стройки)
ЛОКАЛЬНЫЙ СМЕТНЫЙ РАСЧЕТ № 2
(локальная смета)
|  | на | Вынос ВЛ-0,4кВ
(наименование работ и затрат, наименование объекта)
№ пп | Обоснование | Наименование | Ед. изм. | Кол. | Стоимость единицы, руб. |  |  |  | Общая стоимость, руб. |  |  |  | Т/з осн. раб.на ед. | Т/з осн. раб. Всего | Т/з мех. на ед. | Т/з мех. Всего
[5 empty] | Всего | В том числе |  |  | Всего | В том числе
[6 empty] | Осн.З/п | Эк.Маш | З/пМех |  | Осн.З/п | Эк.Маш | З/пМех
1 | 2 | 3 | 4 | 5 | 6 | 7 | 8 | 9 | 10 | 11 | 12 | 13 | 14 | 15 | 16 | 17
Раздел 1. Строительные работы
1 | ТЕР33-04-001-10 | Установка с помощью механизмов деревянных опор ВЛ 0.38, 6-10 кВ из пропитанных деталей с одинарными приставками: А- образных угловых промежуточных ИНДЕКС К ПОЗИЦИИ(справочно): 1 | 1 опора | 1 | 558.11 | 220.42 | 274.13 | 34.19 | 558 | 220 | 274 | 34 | 17.92 | 17.92 | 2.76 | 2.76
2 | СЦМ-101-0824 | Проволока черная диаметром 6.0-6.3 мм ИНДЕКС К ПОЗИЦИИ(справочно): 1 | т | 0.0088 | 6827.25 |  |  |  | 60
3 | СЦМ-101-1714 | Болты строительные с гайками и шайбами ИНДЕКС К ПОЗИЦИИ(справочно): 1 | т | 0.00156 | 17127 |  |  |  | 27
4 | КСМ | Лесоматериалы круглые хвойных пород для опор линий связи, автоблокировки, электропередач напряжением ниже 35 кВ, диаметром 14-24 см, длиной 4.5-6.5 м ИНДЕКС К ПОЗИЦИИ(справочно): 1 | м3 | 0.546 | 940.54 |  |  |  | 514
5 | СЦМ-201-9261 | Детали крепления стальные ИНДЕКС К ПОЗИЦИИ(справочно): 1 | кг | 0.403 | 15.64 |  |  |  | 6
6 | СЦМ-201-9266 | Хомуты стальные ИНДЕКС К ПОЗИЦИИ(справочно): 1 | кг | 10.1 | 36.09 |  |  |  | 365
7 | ФССЦ-446-3001 | Приставки железобетонные для деревянных опор воздушных линий электропередачи и связи ИНДЕКС К ПОЗИЦИИ(справочно): 1 | м3 | 0.28 | 2981.12 |  |  |  | 835
8 | ТЕР33-04-015-01 | Устройство заземления опор ВЛ и подстанций ИНДЕКС К ПОЗИЦИИ(справочно): 1 | 1 м шин заземления | 0.65 | 38.95 | 21.67 | 15.82 |  | 25 | 14 | 10 |  | 1.8 | 1.17 | 0.01 | 0.01
9 | ТЕР33-04-016-03 | Развозка конструкций и материалов опор ВЛ 0.38-10 кВ по трассе: А- образных деревянных опор ИНДЕКС К ПОЗИЦИИ(справочно): 1 | 1 опора | 1 | 73.13 | 6.73 | 66.4 | 10.57 | 73 | 7 | 66 | 11 | 0.58 | 0.58 | 0.62 | 0.62
10 | ТЕР33-04-016-04 | Развозка конструкций и материалов опор ВЛ 0.38-10 кВ по трассе: приставок железобетонных ИНДЕКС К ПОЗИЦИИ(справочно): 1 | 1 опора | 1 | 51.88 | 4.76 | 47.12 | 7.5 | 52 | 5 | 47 | 8 | 0.41 | 0.41 | 0.44 | 0.44
11 | ТЕР33-04-016-06 | Развозка конструкций и материалов опор ВЛ 0.38-10 кВ по трассе: материалов оснастки сложных опор ИНДЕКС К ПОЗИЦИИ(справочно): 1 | 1 опора | 1 | 19.93 | 3.48 | 16.45 | 2.94 | 20 | 3 | 17 | 3 | 0.3 | 0.3 | 0.16 | 0.16
Раздел 2. Монтажные работы
12 | ТЕР33-04-008-03 | Подвеска изолированных проводов ВЛ 0.38 кВ c помощью механизмов ИНДЕКС К ПОЗИЦИИ(справочно): 1 | 1 км изолированного провода с несколькими жилами при 30 опорах | 0.17 | 1646.29 | 456.14 | 661.44 | 87.7 | 280 | 78 | 112 | 15 | 34.9 | 5.93 | 7.35 | 1.25
Раздел 3. Материалы
13 | СЦМ-507-0018 | Провода неизолированные для воздушных линий электропередачи алюминиевые марки А, сечением 25 мм2 ИНДЕКС К ПОЗИЦИИ(справочно): 1 | т | 0.01156 | 65576.49 |  |  |  | 758
14 | КАТАЛОГ | Крюки КВ-22 ИНДЕКС К ПОЗИЦИИ(справочно): 1 | кг | 13 | 34.07 |  |  |  | 443
15 | КАТАЛОГ | ИЗОЛЯТОР ТФ-20 ИНДЕКС К ПОЗИЦИИ(справочно): 1 | ШТ | 13 | 5.58 |  |  |  | 73
Раздел 4. Оборудование
16 | 1551-0214 КАТАЛОГ | ЗАЖИМ ПА-11 ИНДЕКС К ПОЗИЦИИ(справочно): 1 | ШТ | 7 | 9.3 |  |  |  | 65
Итого прямые затраты по смете в ценах 2001г. | [8 empty] | 4154 | 327 | 526 | 71 |  | 26.31 |  | 5.24
Итого прямые затраты по смете с учетом коэффициентов к итогам | [8 empty] | 19056 | 2235 | 2177 | 485 |  | 26.31 |  | 5.24
Накладные расходы | [8 empty] | 2685
Сметная прибыль | [8 empty] | 1632
Итого | [8 empty] | 23373 |  |  |  |  | 26.31 |  | 5.24