## Локальная смета
Улица Борцов Революции (тротуары)
(наименование стройки)
ЛОКАЛЬНЫЙ СМЕТНЫЙ РАСЧЕТ №
(локальная смета)
|  | на | капитальный ремонт
(наименование работ и затрат, наименование объекта)
№ пп | Обоснование | Наименование | Ед. изм. | Кол. | Стоимость единицы, руб. |  |  |  | Общая стоимость, руб. |  |  |  | Т/з осн. раб.на ед. | Т/з осн. раб. Всего | Т/з мех. на ед. | Т/з мех. Всего
[5 empty] | Всего | В том числе |  |  | Всего | В том числе
[6 empty] | Осн.З/п | Эк.Маш | З/пМех |  | Осн.З/п | Эк.Маш | З/пМех
1 | 2 | 3 | 4 | 5 | 6 | 7 | 8 | 9 | 10 | 11 | 12 | 13 | 14 | 15 | 16 | 17
Раздел 1. остановочные площадки
1 | ТЕР27-03-008-04 | Разборка покрытий и оснований асфальтобетонных | 100 м3 конструкций | 0.19 | 9353.97 | 2127.03 | 7226.94 | 627.38 | 1777 | 404 | 1373 | 119 | 179.8 | 34.16 | 45.63 | 8.67
2 | СЦП1-3-26 | Погрузочные работы при автомобильных перевозках: Мусор строительный | за т груза | 38 | 1.78 |  |  |  | 68
3 | СЦП3-3-23-1 | Перевозка навалочных грузов автомобилями-самосвалами (работающими вне карьеров), расстояние перевозки 23 км: класс груза 1 | 1 т | 38 | 20.7 |  | 20.7 |  | 787 |  | 787
4 | ТЕР27-02-010-02 | Установка бортовых камней бетонных при других видах покрытий КОЭФ. К ПОЗИЦИИ: 3.1 Производство работ на одной половине проезжей части при систематическом движении транспорта на другой ОЗП=1,2; ЭМ=1,2; ЗПМ=1,2; ТЗ=1,2; ТЗМ=1,2 | 100 м бортового камня | 2.24 | 10989.97 | 1099.2 | 94.61 | 12.83 | 24618 | 2462 | 212 | 29 | 91.3 | 204.51 | 0.86 | 1.93
5 | СЦМ-401-0006 | Бетон тяжелый, класс В 15 (М200) | м3 | -13.22 | 445.44 |  |  |  | -5889
6 | тек.цена | Бетон тяжелый, класс В 15 (М200) | м3 | 13.22 | 894.02 |  |  |  | 11819
7 | СЦМ-402-0004 | Раствор готовый кладочный цементный, марка 100 | м3 | -0.1344 | 357.39 |  |  |  | -48
8 | тек.цена | Раствор готовый кладочный цементный, марка 100 | м3 | 0.1344 | 788.93 |  |  |  | 106
9 | СЦМ-413-9010-1 | Камни бортовые (БР 100-30-15) | м | -224 | 70.73 |  |  |  | -15844
10 | тек.цена | Камни бортовые (БР 100-30-15) | м | 224 | 117.87 |  |  |  | 26403
11 | ТЕР27-04-001-02 | Устройство подстилающих и выравнивающих слоев оснований из песчано-гравийной смеси, дресвы | 100 м3 материала основания (в плотном теле) | 0.384 | 2481.37 | 179.21 | 2263.66 | 239.81 | 953 | 69 | 869 | 92 | 15.72 | 6.04 | 14.81 | 5.69
12 | СЦМ-408-0200 | Смесь песчано-гравийная природная | м3 | 46,848 38,4*1.22 | 74.92 |  |  |  | 3510
13 | ТЕР27-07-002-03 | Устройство оснований толщиной 12 см под тротуары из известнякового щебня | 100 м2 дорожек и тротуаров | 3.84 | 2866.63 | 315.93 | 306.41 | 46.38 | 11008 | 1213 | 1177 | 178 | 26.24 | 100.76 | 3.17 | 12.17
14 | СЦМ-408-0024 | Щебень из природного камня для строительных работ марка М400, фракция 40-70 мм | м3 | -66.82 | 128.35 |  |  |  | -8576
15 | тек.цена | Щебень из природного камня для строительных работ марка М400, фракция 40-70 мм | м3 | 66.82 | 130.87 |  |  |  | 8745
16 | ТЕР27-06-026-01 | Розлив вяжущих материалов | 1 т | 0,192 0,384*0,5 | 1988.03 |  | 48.44 | 10.38 | 382 |  | 9 | 2 |  |  | 0.66 | 0.13
17 | СЦМ-101-1561 | Битумы нефтяные дорожные жидкие класс МГ и СГ | т | -0,1978 -щ.щ1 | 1883.1 |  |  |  | -372
18 | тек.цена | Битумы нефтяные дорожные марки БНД-60/90, БНД-90/130 | т | 0,1978 щ.щ1 | 2458.76 |  |  |  | 486
19 | ТЕР27-07-001-01 | Устройство асфальтобетонных покрытий дорожек и тротуаров однослойных из литой мелкозернистой асфальто-бетонной смеси толщиной 3 см | 100 м2 покрытия | 3.84 | 3084.82 | 199.89 | 76.89 | 16.35 | 11846 | 768 | 295 | 63 | 15.12 | 58.06 | 0.07 | 0.27
20 | СЦМ-101-9010 | Битумы | т | -0.2304 | 1743.7 |  |  |  | -402
21 | СЦМ-101-9010 | Битумы нефтяные дорожные марки БНД-60/90, БНД-90/130 | т | 0.2304 | 2458.76 |  |  |  | 566
22 | СЦМ-410-0009 | Смеси асфальтобетонные дорожные, аэродромные и асфальтобетон (горячие и теплые для плотного асфальтобетона мелко и крупнозернистые, песчаные), марка: 2, тип Д | т | -27.42 | 373.69 |  |  |  | -10247
23 | тек.цена | Смеси асфальтобетонные дорожные, аэродромные и асфальтобетон (горячие и теплые для плотного асфальтобетона мелко и крупнозернистые, песчаные), марка: 2, тип Д | т | 27.42 | 463.17 |  |  |  | 12700
24 | ТЕР27-07-001-02 | При изменении толщины покрытия на 0,5 см добавлять к норме 07-001-1 (до 5см) КОЭФ. К ПОЗИЦИИ: Новый коэффициент ПЗ=4; ОЗП=4; ЭМ=4; ЗПМ=4; МАТ=4; ТЗ=4; ТЗМ=4 | 100 м2 покрытия | 3.84 | 1977.56 | 122.68 | 46.24 | 10.28 | 7594 | 471 | 178 | 39 | 9.28 | 35.64
25 | СЦМ-410-0009 | Смеси асфальтобетонные дорожные, аэродромные и асфальтобетон (горячие и теплые для плотного асфальтобетона мелко и крупнозернистые, песчаные), марка: 2, тип Д | т | -18.59 | 373.69 |  |  |  | -6947
26 | тек.цена | Смеси асфальтобетонные дорожные, аэродромные и асфальтобетон (горячие и теплые для плотного асфальтобетона мелко и крупнозернистые, песчаные), марка: 2, тип Д | т | 18.59 | 463.17 |  |  |  | 8610
Раздел 2. устройство и ремонт тротуаров
27 | ТЕР01-01-013-14 | Разработка грунта с погрузкой на автомобили-самосвалы экскаваторами с ковшом вместимостью 0,5 (0,5-0,63) м3, группа грунтов: 2 | 1000 м3 грунта | 0.246 | 6245.37 | 167.09 | 6072.61 | 801.74 | 1536 | 41 | 1494 | 197 | 15.08 | 3.71 | 43.62 | 10.73
28 | СЦП3-3-23-1 | Перевозка навалочных грузов автомобилями-самосвалами (работающими вне карьеров), расстояние перевозки 23 км: класс груза 1 | 1 т | 294.45 | 20.7 |  | 20.7 |  | 6095 |  | 6095
29 | ТЕР27-04-001-02 | Устройство подстилающих и выравнивающих слоев оснований из песчано-гравийной смеси, дресвы | 100 м3 материала основания (в плотном теле) | 0,574 0,511+0,063 | 2481.37 | 179.21 | 2263.66 | 239.81 | 1424 | 103 | 1299 | 138 | 15.72 | 9.02 | 14.81 | 8.5
30 | СЦМ-408-0200 | Смесь песчано-гравийная природная | м3 | 70.014 | 74.92 |  |  |  | 5245
31 | ТЕР27-07-002-03 | Устройство оснований толщиной 12 см под тротуары из известнякового щебня | 100 м2 дорожек и тротуаров | 5,33 5,11+0,22 | 2866.63 | 315.93 | 306.41 | 46.38 | 15279 | 1684 | 1633 | 247 | 26.24 | 139.86 | 3.17 | 16.9
32 | СЦМ-408-0024 | Щебень из природного камня для строительных работ марка М400, фракция 40-70 мм | м3 | -92.74 | 128.35 |  |  |  | -11903
33 | тек.цена | Щебень из природного камня для строительных работ марка М400, фракция 40-70 мм | м3 | 92.74 | 130.87 |  |  |  | 12137
34 | ТЕР27-06-026-01 | Розлив вяжущих материалов | 1 т | 0,2555 0,511*0,5 | 1988.03 |  | 48.44 | 10.38 | 508 |  | 12 | 3 |  |  | 0.66 | 0.17
35 | СЦМ-101-1561 | Битумы нефтяные дорожные жидкие класс МГ и СГ | т | -0,2632 -о.о1 | 1883.1 |  |  |  | -496
36 | тек.цена | Битумы нефтяные дорожные марки БНД-60/90, БНД-90/130 | т | 0,2632 о.о1 | 2458.76 |  |  |  | 647
37 | ТЕР27-07-001-01 | Устройство асфальтобетонных покрытий дорожек и тротуаров однослойных из литой мелкозернистой асфальто-бетонной смеси толщиной 3 см | 100 м2 покрытия | 5.11 | 3084.82 | 199.89 | 76.89 | 16.35 | 15763 | 1021 | 393 | 84 | 15.12 | 77.26 | 0.07 | 0.36
38 | СЦМ-101-9010 | Битумы | т | -0.3066 | 1743.7 |  |  |  | -535
39 | СЦМ-101-9010 | Битумы нефтяные дорожные марки БНД-60/90, БНД-90/130 | т | 0.3066 | 2458.76 |  |  |  | 754
40 | СЦМ-410-0009 | Смеси асфальтобетонные дорожные, аэродромные и асфальтобетон (горячие и теплые для плотного асфальтобетона мелко и крупнозернистые, песчаные), марка: 2, тип Д | т | -36.49 | 373.69 |  |  |  | -13636
41 | тек.цена | Смеси асфальтобетонные дорожные, аэродромные и асфальтобетон (горячие и теплые для плотного асфальтобетона мелко и крупнозернистые, песчаные), марка: 2, тип Д | т | 36.49 | 463.17 |  |  |  | 16901
42 | ТЕР27-07-001-02 | При изменении толщины покрытия на 0,5 см добавлять к норме 07-001-1 (до 5см) КОЭФ. К ПОЗИЦИИ: Новый коэффициент ПЗ=4; ОЗП=4; ЭМ=4; ЗПМ=4; МАТ=4; ТЗ=4; ТЗМ=4 | 100 м2 покрытия | 5.11 | 1977.56 | 122.68 | 46.24 | 10.28 | 10105 | 627 | 236 | 53 | 9.28 | 47.42
43 | СЦМ-410-0009 | Смеси асфальтобетонные дорожные, аэродромные и асфальтобетон (горячие и теплые для плотного асфальтобетона мелко и крупнозернистые, песчаные), марка: 2, тип Д | т | -24.73 | 373.69 |  |  |  | -9241
44 | тек.цена | Смеси асфальтобетонные дорожные, аэродромные и асфальтобетон (горячие и теплые для плотного асфальтобетона мелко и крупнозернистые, песчаные), марка: 2, тип Д | т | 24.73 | 463.17 |  |  |  | 11454
45 | ТЕР27-02-010-02 | Установка бортовых камней бетонных при других видах покрытий КОЭФ. К ПОЗИЦИИ: 3.1 Производство работ на одной половине проезжей части при систематическом движении транспорта на другой ОЗП=1,2; ЭМ=1,2; ЗПМ=1,2; ТЗ=1,2; ТЗМ=1,2 | 100 м бортового камня | 3.96 | 10989.97 | 1099.2 | 94.61 | 12.83 | 43520 | 4353 | 375 | 51 | 91.3 | 361.55 | 0.86 | 3.41
46 | СЦМ-401-0006 | Бетон тяжелый, класс В 15 (М200) | м3 | -23.36 | 445.44 |  |  |  | -10405
47 | тек.цена | Бетон тяжелый, класс В 15 (М200) | м3 | 23.36 | 894.02 |  |  |  | 20884
48 | СЦМ-402-0004 | Раствор готовый кладочный цементный, марка 100 | м3 | -0.2376 | 357.39 |  |  |  | -85
49 | тек.цена | Раствор готовый кладочный цементный, марка 100 | м3 | 0.2376 | 788.93 |  |  |  | 187
50 | СЦМ-413-9010-1 | Камни бортовые (БР 100-30-15) | м | -396 | 70.73 |  |  |  | -28009
51 | тек.цена | Камни бортовые (БР 100-30-15) | м | 396 | 117.87 |  |  |  | 46677
52 | ТЕР27-02-010-02 | Установка бортовых камней бетонных при других видах покрытий КОЭФ. К ПОЗИЦИИ: 3.7 Устройство бортовых камней сечением 100х200мм при цементобетонных покрытиях из бетона В15 (М200) МАТ=0,8 | 100 м бортового камня | 0.6 | 8831.77 | 916 | 78.84 | 10.69 | 5299 | 550 | 47 | 6 | 76.08 | 45.65 | 0.72 | 0.43
53 | СЦМ-401-0006 | Бетон тяжелый, класс В 15 (М200) | м3 | -2.832 | 445.44 |  |  |  | -1261
54 | тек.цена | Бетон тяжелый, класс В 15 (М200) | м3 | 2.832 | 894.02 |  |  |  | 2532
55 | СЦМ-402-0004 | Раствор готовый кладочный цементный, марка 100 | м3 | -0.0288 | 357.39 |  |  |  | -10
56 | тек.цена | Раствор готовый кладочный цементный, марка 100 | м3 | 0.0288 | 788.93 |  |  |  | 23
57 | СЦМ-413-9010-1 | Камни бортовые (БР 100-30-15) | м | -48 | 70.73 |  |  |  | -3395
58 | тек.цена | Камни железобетонные бортовые марки БР 100.20.8 (0,02 м3) | шт. | 60 | 62.12 |  |  |  | 3727
Итого прямые затраты по смете в ценах 2001г. | [8 empty] | 225374 | 13766 | 16484 | 1301 |  | 1123.64 |  | 69.36
Итого прямые затраты по смете с учетом коэффициентов к итогам | [8 empty] | 1032988 | 94104 | 73285 | 8894 |  | 1123.64 |  | 69.36
В том числе, справочно:
перевод в цены 4 кв. 2008 года ОЗП=6,836; ЭМ-ЗПМ=3,717; ЗПМ=6,836; МАТ=4,436 (Поз. 1, 4-26, 29-58, 27) | [8 empty] | 780697 | 80338 | 30146 | 7593
перевозка ПЗ=4,873; ОЗП=4,873; ЭМ=4,873; ЗПМ=4,873; МАТ=4,873 (Поз. 2-3, 28) | [8 empty] | 26917 |  | 26654
Накладные расходы | [8 empty] | 136763
В том числе, справочно:
95%*0,94 ФОТ (от 1627) (Поз. 27) | [8 empty] | 1453
142%*0,94 ФОТ (от 101371) (Поз. 1, 4-26, 29-58) | [8 empty] | 135310
Сметная прибыль | [8 empty] | 82548
В том числе, справочно:
50%*0.85 ФОТ (от 1627) (Поз. 27) | [8 empty] | 691
95%*0.85 ФОТ (от 101371) (Поз. 1, 4-26, 29-58) | [8 empty] | 81857
Итоги по смете:
Автомобильные дороги | [8 empty] | 1209836 |  |  |  |  | 1119.93 |  | 58.63
Погрузо-разгрузочные работы при автоперевозках | [8 empty] | 331
Перевозка автотранспортом | [8 empty] | 33536
Земляные работы, выполняемые механизированным способом | [8 empty] | 8596 |  |  |  |  | 3.71 |  | 10.73
Итого | [8 empty] | 1252299 |  |  |  |  | 1123.64 |  | 69.36
В том числе:
Материалы | [8 empty] | 865268
Машины и механизмы | [8 empty] | 73285
ФОТ | [8 empty] | 102998
Накладные расходы | [8 empty] | 136763
Сметная прибыль | [8 empty] | 82548
непредвиденные затраты 2% | [8 empty] | 25046
Итого с непредвиденными | [8 empty] | 1277345
Перевод в цены 2009 года -15% | [8 empty] | -191602
Итого с учетом доп. затрат в тек ценах | [8 empty] | 1085743
НДС 18% | [8 empty] | 195434
ВСЕГО по смете | [8 empty] | 1281177 |  |  |  |  | 1123.64 |  | 69.36