## Локальная смета
Строительство мостового перехода через реку Егошиха (2-я очередь) от ул. Н.Островского до ул. Сибирской
(наименование стройки)
ЛОКАЛЬНЫЙ СМЕТНЫЙ РАСЧЕТ № 20
(локальная смета)
|  | на | Прокладка кабеля связи по ул. Революции от ул. Островского до ул. Сибирская
(наименование работ и затрат, наименование объекта)
№ пп | Обоснование | Наименование | Ед. изм. | Кол. | Стоимость единицы, руб. |  |  |  | Общая стоимость, руб. |  |  |  | Т/з осн. раб.на ед. | Т/з осн. раб. Всего | Т/з мех. на ед. | Т/з мех. Всего
[5 empty] | Всего | В том числе |  |  | Всего | В том числе
[6 empty] | Осн.З/п | Эк.Маш | З/пМех |  | Осн.З/п | Эк.Маш | З/пМех
1 | 2 | 3 | 4 | 5 | 6 | 7 | 8 | 9 | 10 | 11 | 12 | 13 | 14 | 15 | 16 | 17
Раздел 1. Монтажные работы
1 | ТЕР01-01-003-03 | Разработка грунта в отвал экскаваторами #драглайн# или #обратная лопата# с ковшом вместимостью 1 (1-1,2) м3, группа грунтов: 3 | 1000 м3 грунта | 0.5 | 4792.05 | 94.96 | 4697.09 | 685.21 | 2396 | 47 | 2349 | 343 | 8.57 | 4.29 | 37.28 | 18.64
2 | ТЕР01-02-055-02 | Разработка грунта вручную с креплениями в траншеях шириной до 2 м, глубиной до 2 м, группа грунтов: 2 | 100 м3 грунта | 1.7 | 2256.66 | 2256.66 |  |  | 3836 | 3836 |  |  | 189 | 321.3
3 | ТЕР01-02-061-02 | Засыпка вручную траншей, пазух котлованов и ям, группа грунтов: 2 | 100 м3 грунта | 5 | 1034.21 | 1034.21 |  |  | 5171 | 5171 |  |  | 97.2 | 486
4 | ТЕР22-01-021-03 | Укладка трубопроводов из полиэтиленовых труб диаметром: 100 мм | 1 км трубопровода | 1.61 | 80520.93 | 2975.03 | 3371.14 | 479.7 | 129639 | 4790 | 5428 | 772 | 225.04 | 362.31 | 30.8 | 49.59
5 | ТЕРм10-06-028-02 | Муфта прямая на кабеле, емкость, до: 20х2 | шт. | 4.3 | 1684 | 77.52 | 94.76 | 9.99 | 7241 | 333 | 407 | 43 | 6 | 25.8 | 0.73 | 3.14
6 | ТЕР22-04-001-01 | Устройство круглых колодцев из сборного железобетона в грунтах: сухих | 10 м3 железобетонных и бетонных конструкций колодцев | 0.572 | 24400.77 | 1324.5 | 2901.37 | 326.42 | 13957 | 758 | 1660 | 187 | 106.3 | 60.8 | 28.54 | 16.32
7 | ТЕРм10-06-026-01 | Кабель в подземной канализации, масса 1 м кабеля кг, до: 1 | км | 0.84 | 5816.48 | 1652.4 | 2095.89 | 150.75 | 4886 | 1388 | 1761 | 127 | 136 | 114.24 | 11.02 | 9.26
8 | ТЕРм10-02-055-02 | Наладка на ТС | станция | 4 | 863.86 | 863.86 |  |  | 3455 | 3455 |  |  | 47 | 188
9 | ТЕРм08-02-158-04 | Заделки концевые сухие для контрольного кабеля сечением одной жилы до 2,5 мм2, количество жил, до: 4 | шт. | 12 | 48.19 | 3.56 | 1.16 | 0.09 | 578 | 43 | 14 | 1 | 0.26 | 3.12 | 0.01 | 0.12
Раздел 2. Материалы
10 | Сч.№630 | Кабель ТПП 30х2х0,5 | км | 0.84 | 15746.42 |  |  |  | 13227
11 | Сч.№630 | Люки | шт | 11 | 1041.31 |  |  |  | 11454
Итого прямые затраты по смете в ценах 2001г. | [8 empty] | 195840 | 19821 | 11619 | 1473 |  | 1565.86 |  | 97.07
Итого прямые затраты по смете с учетом коэффициентов к итогам | [8 empty] | 912556 | 135496 | 47782 | 10070 |  | 1565.86 |  | 97.07
Накладные расходы | [8 empty] | 133221
Сметная прибыль | [8 empty] | 91399
Итого | [8 empty] | 1137176 |  |  |  |  | 1565.86 |  | 97.07