## Локальная смета
Строительство мостового перехода через реку Егошиха (2-я очередь) от ул. Н.Островского до ул. Сибирской
(наименование стройки)
ЛОКАЛЬНЫЙ СМЕТНЫЙ РАСЧЕТ № 10
(локальная смета)
|  | на | Благоустройство территории проезжей части
(наименование работ и затрат, наименование объекта)
№ пп | Обоснование | Наименование | Ед. изм. | Кол. | Стоимость единицы, руб. |  |  |  | Общая стоимость, руб. |  |  |  | Т/з осн. раб.на ед. | Т/з осн. раб. Всего | Т/з мех. на ед. | Т/з мех. Всего
[5 empty] | Всего | В том числе |  |  | Всего | В том числе
[6 empty] | Осн.З/п | Эк.Маш | З/пМех |  | Осн.З/п | Эк.Маш | З/пМех
1 | 2 | 3 | 4 | 5 | 6 | 7 | 8 | 9 | 10 | 11 | 12 | 13 | 14 | 15 | 16 | 17
Раздел 1. Вновь устраиваемое покрытие (тип1)
1 | ТЕР27-04-001-02 | Устройство подстилающих и выравнивающих слоев оснований из песчано-гравийной смеси, дресвы | 100 м3 материала основания (в плотном теле) | 10.2243 | 2481.37 | 179.21 | 2263.66 | 239.81 | 25370 | 1832 | 23144 | 2452 | 15.72 | 160.73 | 14.81 | 151.42
2 | 408-0200 | Смесь песчано-гравийная природная | м3 | 1247.06 | 102.07 |  |  |  | 127287
3 | ТЕР27-04-016-05 | Устройство прослойки из нетканого синтетического материала (НСМ) в земляном полотне в "обойме" | 1000 м2 поверхности | 4.8009 | 1981.79 | 909.15 | 1070.48 | 150.79 | 9514 | 4365 | 5139 | 724 | 79.75 | 382.87 | 8.82 | 42.34
4 | 101-0792 | Нетканный синтетический материал | 10м2 | 504.16 | 152.54 |  |  |  | 76905
5 | ТЕР27-04-001-02 | Устройство подстилающих и выравнивающих слоев оснований из песчано-гравийной смеси, дресвы | 100 м3 материала основания (в плотном теле) | 19.8013 | 2481.37 | 179.21 | 2263.66 | 239.81 | 49134 | 3549 | 44823 | 4749 | 15.72 | 311.28 | 14.81 | 293.26
6 | 408-0200 | Смесь песчано-гравийная природная | м3 | 2416.074 | 102.07 |  |  |  | 246609
7 | ТЕР27-04-006-01 | Устройство оснований толщиной 15 см из щебня фракции 40-70 мм (при укатке каменных материалов с пределом прочности на сжатие свыше 68,6 (700) до 98,1 (1000) МПа (кгс/см2)) однослойных | 1000 м2 основания | 4.533 | 33517.75 | 429.11 | 4576.82 | 653.91 | 151936 | 1945 | 20747 | 2964 | 36.96 | 167.54 | 41.95 | 190.16
8 | ТЕР27-04-006-04 | На каждый 1 см изменения толщины слоя добавлять или исключать к нормам с 27-04-006-1 по 27-04-006-3 КОЭФ. К ПОЗИЦИИ: Новый коэффициент ПЗ=15; ОЗП=15; ЭМ=15; ЗПМ=15; МАТ=15; ТЗ=15; ТЗМ=15 | 1000 м2 основания | 4.533 | 29939.4 |  | 3795 | 566.4 | 135715 |  | 17203 | 2567 |  |  | 37.65 | 170.67
9 | 408-0016 | Щебень из природного камня для строительных работ марка 800, фракция 40-70 мм | м3 | -1713.4 | 138.33 |  |  |  | -237015
10 | 408-0014 | Щебень из природного камня для строительных работ марка 800, фракция 10-20 мм | м3 | -68 | 146.83 |  |  |  | -9984
11 | ТЕР27-06-018-04 | Устройство основания из черного щебня толщиной 14 см с плотностью каменных материалов 3 т/м3 и более КОЭФ. К ПОЗИЦИИ: Новый коэффициент ПЗ=2,34; ОЗП=2,34; ЭМ=2,34; ЗПМ=2,34; МАТ=2,34; ТЗ=2,34; ТЗМ=2,34 | 1000 м2 | 4.913 | 94375.34 | 1401.66 | 5453.56 | 642.82 | 463666 | 6886 | 26793 | 3158 | 107.24 | 526.87 | 37.84 | 185.91
12 | 410-0073 | Щебень черный горячий, фракция 15-20 мм | т | -143.7 | 316.08 |  |  |  | -45421
13 | 410-0074 | Щебень черный горячий, фракция 20-25 мм | т | -1574.95 | 242.41 |  |  |  | -381784
14 | КСМ | Щебень черный | т | 1718.65 | 449.33 |  |  |  | 772241
15 | ТЕР27-06-020-31 | Устройство покрытия толщиной 4 см из горячих асфальтобетонных смесей пористых крупнозернистых марки 2, плотность каменных материалов 2,5-2,9 т/м3 | 1000 м2 покрытия | 4.5065 | 33268.39 | 523.94 | 2439.58 | 307.16 | 149924 | 2361 | 10994 | 1384 | 38.3 | 172.6 | 19.06 | 85.89
16 | ТЕР27-06-021-31 | При изменении толщины покрытия на 0,5 см добавлять или исключать к расценке 27-06-020-31 КОЭФ. К ПОЗИЦИИ: Новый коэффициент ПЗ=8; ОЗП=8; ЭМ=8; ЗПМ=8; МАТ=8; ТЗ=8; ТЗМ=8 | 1000 м2 покрытия | 4.5065 | 30363.84 | 9.84 | 1.84 |  | 136835 | 44 | 8 |  | 0.72 | 3.24
17 | 410-0022-1 | Смеси асфальтобетонные дорожные, аэродромные и асфальтобетон (горячие и теплые для пористого асфальтобетона, щебеночные и гравийные), марка: 2 | т | -835.092 | 326.86 |  |  |  | -272958
18 | КСМ | Смеси асфальтобетонные дорожные, аэродромные и асфальтобетон (горячие и теплые для пористого асфальтобетона, щебеночные и гравийные), марка: 2 | т | 835.092 | 478.93 |  |  |  | 399951
19 | ТЕР27-06-020-01 | Устройство покрытия толщиной 4 см из горячих асфальтобетонных смесей плотных мелкозернистых типа АБВ, плотность каменных материалов 2,5-2,9 т/м3 | 1000 м2 покрытия | 5.1444 | 43454.23 | 523.94 | 2445.24 | 307.63 | 223546 | 2695 | 12579 | 1583 | 38.3 | 197.03 | 19.12 | 98.36
20 | ТЕР27-06-021-01 | При изменении толщины покрытия на 0,5 см добавлять или исключать к норме 27-06-020-1 КОЭФ. К ПОЗИЦИИ: Новый коэффициент ПЗ=6; ОЗП=6; ЭМ=6; ЗПМ=6; МАТ=6; ТЗ=6; ТЗМ=6 | 1000 м2 покрытия | 5.1444 | 30288.24 | 7.38 | 1.44 |  | 155815 | 38 | 7 |  | 0.54 | 2.78
21 | 410-0001 | Смеси асфальтобетонные дорожные, аэродромные и асфальтобетон (горячие и теплые для плотного асфальтобетона мелко и крупнозернистые, песчаные), марка I, тип А | т | -870.396 | 416.87 |  |  |  | -362842
22 | КСМ | Смеси асфальтобетонные дорожные, аэродромные и асфальтобетон (горячие и теплые для плотного асфальтобетона мелко и крупнозернистые, песчаные), марка I, тип А | т | 870.396 | 526.84 |  |  |  | 458559
Раздел 2. Вновь устраиваемое покрытие (тип1А)
23 | ТЕР27-04-001-02 | Устройство подстилающих и выравнивающих слоев оснований из песчано-гравийной смеси, дресвы | 100 м3 материала основания (в плотном теле) | 3.329 | 2481.37 | 179.21 | 2263.66 | 239.81 | 8260 | 597 | 7536 | 798 | 15.72 | 52.33 | 14.81 | 49.3
24 | 408-0200 | Смесь песчано-гравийная природная | м3 | 407 | 102.07 |  |  |  | 41542
25 | ТЕР27-04-016-05 | Устройство прослойки из нетканого синтетического материала (НСМ) в земляном полотне в "обойме" | 1000 м2 поверхности | 0.7 | 1981.79 | 909.15 | 1070.48 | 150.79 | 1387 | 636 | 749 | 106 | 79.75 | 55.83 | 8.82 | 6.17
26 | 101-0792 | Нетканный синтетический материал | 10м2 | 73.54 | 152.45 |  |  |  | 11211
27 | ТЕР27-04-001-02 | Устройство подстилающих и выравнивающих слоев оснований из песчано-гравийной смеси, дресвы | 100 м3 материала основания (в плотном теле) | 3.995 | 2481.37 | 179.21 | 2263.66 | 239.81 | 9913 | 716 | 9043 | 958 | 15.72 | 62.8 | 14.81 | 59.17
28 | 408-0200 | Смесь песчано-гравийная природная | м3 | 487.394 | 102.07 |  |  |  | 49748
29 | ТЕР27-04-006-01 | Устройство оснований толщиной 15 см из щебня фракции 40-70 мм (при укатке каменных материалов с пределом прочности на сжатие свыше 68,6 (700) до 98,1 (1000) МПа (кгс/см2)) однослойных | 1000 м2 основания | 0.769 | 33517.75 | 429.11 | 4576.82 | 653.91 | 25775 | 330 | 3520 | 503 | 36.96 | 28.42 | 41.95 | 32.26
30 | ТЕР27-04-006-04 | На каждый 1 см изменения толщины слоя добавлять или исключать к нормам с 27-04-006-1 по 27-04-006-3 КОЭФ. К ПОЗИЦИИ: Новый коэффициент ПЗ=15; ОЗП=15; ЭМ=15; ЗПМ=15; МАТ=15; ТЗ=15; ТЗМ=15 | 1000 м2 основания | 0.769 | 29939.4 |  | 3795 | 566.4 | 23023 |  | 2918 | 436 |  |  | 37.65 | 28.95
31 | 408-0016 | Щебень из природного камня для строительных работ марка 800, фракция 40-70 мм | м3 | -82.71 | 138.33 |  |  |  | -11441
32 | 408-0014 | Щебень из природного камня для строительных работ марка 800, фракция 10-20 мм | м3 | -3.28 | 146.83 |  |  |  | -482
33 | ТЕР27-04-016-05 | Устройство прослойки из нетканого синтетического материала (НСМ) в земляном полотне в "обойме" | 1000 м2 поверхности | 1.369 | 1981.79 | 909.15 | 1070.48 | 150.79 | 2713 | 1245 | 1465 | 206 | 79.75 | 109.18 | 8.82 | 12.07
34 | 101-0792 | Нетканный синтетический материал | 10м2 | 164.2 | 152.45 |  |  |  | 25032
35 | ТЕР27-06-018-04 | Устройство основания из черного щебня толщиной 14 см с плотностью каменных материалов 3 т/м3 и более КОЭФ. К ПОЗИЦИИ: Новый коэффициент ПЗ=2,34; ОЗП=2,34; ЭМ=2,34; ЗПМ=2,34; МАТ=2,34; ТЗ=2,34; ТЗМ=2,34 | 1000 м2 | 1.389 | 94375.34 | 1401.66 | 5453.56 | 642.82 | 131087 | 1947 | 7575 | 893 | 107.24 | 148.96 | 37.84 | 52.56
36 | 410-0073 | Щебень черный горячий, фракция 15-20 мм | т | -40.6265 | 316.08 |  |  |  | -12841
37 | 410-0074 | Щебень черный горячий, фракция 20-25 мм | т | -445.22 | 242.41 |  |  |  | -107926
38 | КСМ | Щебень черный | т | 485.83 | 449.33 |  |  |  | 218298
39 | ТЕР27-06-020-31 | Устройство покрытия толщиной 4 см из горячих асфальтобетонных смесей пористых крупнозернистых марки 2, плотность каменных материалов 2,5-2,9 т/м3 | 1000 м2 покрытия | 1.369 | 33268.39 | 523.94 | 2439.58 | 307.16 | 45544 | 717 | 3340 | 421 | 38.3 | 52.43 | 19.06 | 26.09
40 | ТЕР27-06-021-31 | При изменении толщины покрытия на 0,5 см добавлять или исключать к расценке 27-06-020-31 КОЭФ. К ПОЗИЦИИ: Новый коэффициент ПЗ=8; ОЗП=8; ЭМ=8; ЗПМ=8; МАТ=8; ТЗ=8; ТЗМ=8 | 1000 м2 покрытия | 1.369 | 30363.84 | 9.84 | 1.84 |  | 41568 | 13 | 3 |  | 0.72 | 0.99
41 | 410-0022-1 | Смеси асфальтобетонные дорожные, аэродромные и асфальтобетон (горячие и теплые для пористого асфальтобетона, щебеночные и гравийные), марка: 2 | т | -253.67 | 326.86 |  |  |  | -82915
42 | КСМ | Смеси асфальтобетонные дорожные, аэродромные и асфальтобетон (горячие и теплые для пористого асфальтобетона, щебеночные и гравийные), марка: 2 | т | 253.67 | 478.93 |  |  |  | 121490
43 | ТЕР27-06-020-01 | Устройство покрытия толщиной 4 см из горячих асфальтобетонных смесей плотных мелкозернистых типа АБВ, плотность каменных материалов 2,5-2,9 т/м3 | 1000 м2 покрытия | 0.936 | 43454.23 | 523.94 | 2445.24 | 307.63 | 40673 | 490 | 2289 | 288 | 38.3 | 35.85 | 19.12 | 17.9
44 | ТЕР27-06-021-01 | При изменении толщины покрытия на 0,5 см добавлять или исключать к норме 27-06-020-1 КОЭФ. К ПОЗИЦИИ: Новый коэффициент ПЗ=6; ОЗП=6; ЭМ=6; ЗПМ=6; МАТ=6; ТЗ=6; ТЗМ=6 | 1000 м2 покрытия | 0.936 | 30288.24 | 7.38 | 1.44 |  | 28350 | 7 | 1 |  | 0.54 | 0.51
45 | 410-0001 | Смеси асфальтобетонные дорожные, аэродромные и асфальтобетон (горячие и теплые для плотного асфальтобетона мелко и крупнозернистые, песчаные), марка I, тип А | т | -158.32 | 416.87 |  |  |  | -65999
46 | КСМ | Смеси асфальтобетонные дорожные, аэродромные и асфальтобетон (горячие и теплые для плотного асфальтобетона мелко и крупнозернистые, песчаные), марка I, тип А | т | 158.32 | 526.84 |  |  |  | 83409
Раздел 3. Вновь устраиваемое покрытие (тип 1Б)
47 | ТЕР27-04-001-02 | Устройство подстилающих и выравнивающих слоев оснований из песчано-гравийной смеси, дресвы | 100 м3 материала основания (в плотном теле) | 5.432 | 2481.37 | 179.21 | 2263.66 | 239.81 | 13479 | 973 | 12296 | 1303 | 15.72 | 85.39 | 14.81 | 80.45
48 | 408-0200 | Смесь песчано-гравийная природная | м3 | 662.604 | 102.07 |  |  |  | 67632
49 | ТЕР27-04-006-01 | Устройство оснований толщиной 15 см из щебня фракции 40-70 мм (при укатке каменных материалов с пределом прочности на сжатие свыше 68,6 (700) до 98,1 (1000) МПа (кгс/см2)) однослойных | 1000 м2 основания | 1.05 | 33517.75 | 429.11 | 4576.82 | 653.91 | 35194 | 451 | 4806 | 687 | 36.96 | 38.81 | 41.95 | 44.05
50 | ТЕР27-04-006-04 | На каждый 1 см изменения толщины слоя добавлять или исключать к нормам с 27-04-006-1 по 27-04-006-3 КОЭФ. К ПОЗИЦИИ: Новый коэффициент ПЗ=10; ОЗП=10; ЭМ=10; ЗПМ=10; МАТ=10; ТЗ=10; ТЗМ=10 | 1000 м2 основания | 1.05 | 19959.6 |  | 2530 | 377.6 | 20958 |  | 2657 | 396 |  |  | 25.1 | 26.36
51 | 408-0016 | Щебень из природного камня для строительных работ марка 800, фракция 40-70 мм | м3 | -330.75 | 138.33 |  |  |  | -45753
52 | 408-0014 | Щебень из природного камня для строительных работ марка 800, фракция 10-20 мм | м3 | -15.75 | 146.83 |  |  |  | -2313
53 | ТЕР27-06-018-04 | Устройство основания из черного щебня толщиной 12 см с плотностью каменных материалов 3 т/м3 и более КОЭФ. К ПОЗИЦИИ: Новый коэффициент ПЗ=2; ОЗП=2; ЭМ=2; ЗПМ=2; МАТ=2; ТЗ=2; ТЗМ=2 | 1000 м2 | 2.593 | 80662.68 | 1198 | 4661.16 | 549.42 | 209158 | 3106 | 12086 | 1425 | 91.66 | 237.67 | 32.34 | 83.86
54 | 410-0073 | Щебень черный горячий, фракция 15-20 мм | т | -64.825 | 316.08 |  |  |  | -20490
55 | 410-0074 | Щебень черный горячий, фракция 20-25 мм | т | -710.48 | 242.41 |  |  |  | -172227
56 | КСМ | Щебень черный | т | 775.305 | 449.33 |  |  |  | 348368
57 | ТЕР27-06-020-31 | Устройство покрытия толщиной 4 см из горячих асфальтобетонных смесей пористых крупнозернистых марки 2, плотность каменных материалов 2,5-2,9 т/м3 | 1000 м2 покрытия | 2.5605 | 33268.39 | 523.94 | 2439.58 | 307.16 | 85184 | 1342 | 6247 | 786 | 38.3 | 98.07 | 19.06 | 48.8
58 | ТЕР27-06-021-31 | При изменении толщины покрытия на 0,5 см добавлять или исключать к расценке 27-06-020-31 КОЭФ. К ПОЗИЦИИ: Новый коэффициент ПЗ=6; ОЗП=6; ЭМ=6; ЗПМ=6; МАТ=6; ТЗ=6; ТЗМ=6 | 1000 м2 покрытия | 2.5605 | 22772.88 | 7.38 | 1.38 |  | 58310 | 19 | 4 |  | 0.54 | 1.38
59 | 410-0022-1 | Смеси асфальтобетонные дорожные, аэродромные и асфальтобетон (горячие и теплые для пористого асфальтобетона, щебеночные и гравийные), марка: 2 | т | -415.052 | 326.86 |  |  |  | -135664
60 | КСМ | Смеси асфальтобетонные дорожные, аэродромные и асфальтобетон (горячие и теплые для пористого асфальтобетона, щебеночные и гравийные), марка: 2 | т | 415.052 | 478.93 |  |  |  | 198781
61 | ТЕР27-06-020-01 | Устройство покрытия толщиной 4 см из горячих асфальтобетонных смесей плотных мелкозернистых типа АБВ, плотность каменных материалов 2,5-2,9 т/м3 | 1000 м2 покрытия | 2.5605 | 43454.23 | 523.94 | 2445.24 | 307.63 | 111265 | 1342 | 6261 | 788 | 38.3 | 98.07 | 19.12 | 48.96
62 | ТЕР27-06-021-01 | При изменении толщины покрытия на 0,5 см добавлять или исключать к норме 27-06-020-1 КОЭФ. К ПОЗИЦИИ: Новый коэффициент ПЗ=2; ОЗП=2; ЭМ=2; ЗПМ=2; МАТ=2; ТЗ=2; ТЗМ=2 | 1000 м2 покрытия | 2.5605 | 10096.08 | 2.46 | 0.48 |  | 25851 | 6 | 1 |  | 0.18 | 0.46
63 | 410-0001 | Смеси асфальтобетонные дорожные, аэродромные и асфальтобетон (горячие и теплые для плотного асфальтобетона мелко и крупнозернистые, песчаные), марка I, тип А | т | -367.769 | 416.87 |  |  |  | -153312
64 | КСМ | Смеси асфальтобетонные дорожные, аэродромные и асфальтобетон (горячие и теплые для плотного асфальтобетона мелко и крупнозернистые, песчаные), марка I, тип А | т | 367.768 | 526.84 |  |  |  | 193755
Раздел 4. Вновь устраиваемое покрытие (тип 1В)
67 | ТЕР27-06-020-31 | Устройство покрытия толщиной 4 см из горячих асфальтобетонных смесей пористых крупнозернистых марки 2, плотность каменных материалов 2,5-2,9 т/м3 | 1000 м2 покрытия | 0.235 | 33268.39 | 523.94 | 2439.58 | 307.16 | 7818 | 123 | 573 | 72 | 38.3 | 9 | 19.06 | 4.48
68 | 410-0022-1 | Смеси асфальтобетонные дорожные, аэродромные и асфальтобетон (горячие и теплые для пористого асфальтобетона, щебеночные и гравийные), марка: 2 | т | -21.74 | 326.86 |  |  |  | -7106
69 | КСМ | Смеси асфальтобетонные дорожные, аэродромные и асфальтобетон (горячие и теплые для пористого асфальтобетона, щебеночные и гравийные), марка: 2 | т | 21.74 | 478.93 |  |  |  | 10412
70 | ТЕР27-06-020-01 | Устройство покрытия толщиной 4 см из горячих асфальтобетонных смесей плотных мелкозернистых типа АБВ, плотность каменных материалов 2,5-2,9 т/м3 | 1000 м2 покрытия | 0.235 | 43454.23 | 523.94 | 2445.24 | 307.63 | 10212 | 123 | 575 | 72 | 38.3 | 9 | 19.12 | 4.49
71 | ТЕР27-06-021-01 | При изменении толщины покрытия на 0,5 см добавлять или исключать к норме 27-06-020-1 КОЭФ. К ПОЗИЦИИ: Новый коэффициент ПЗ=2; ОЗП=2; ЭМ=2; ЗПМ=2; МАТ=2; ТЗ=2; ТЗМ=2 | 1000 м2 покрытия | 0.235 | 10096.08 | 2.46 | 0.48 |  | 2373 | 1 |  |  | 0.18 | 0.04
72 | 410-0001 | Смеси асфальтобетонные дорожные, аэродромные и асфальтобетон (горячие и теплые для плотного асфальтобетона мелко и крупнозернистые, песчаные), марка I, тип А | т | -28.388 | 416.87 |  |  |  | -11834
73 | КСМ | Смеси асфальтобетонные дорожные, аэродромные и асфальтобетон (горячие и теплые для плотного асфальтобетона мелко и крупнозернистые, песчаные), марка I, тип А | т | 28.388 | 526.84 |  |  |  | 14956
Раздел 5. Вновь устраиваемое покрытие местног проезда (тип 3)
74 | ТЕР27-04-001-02 | Устройство подстилающих и выравнивающих слоев оснований из песчано-гравийной смеси, дресвы | 100 м3 материала основания (в плотном теле) | 4.8102 | 2481.37 | 179.21 | 2263.66 | 239.81 | 11936 | 862 | 10889 | 1154 | 15.72 | 75.62 | 14.81 | 71.24
75 | 408-0200 | Смесь песчано-гравийная природная | м3 | 641.99 | 102.07 |  |  |  | 65528
76 | ТЕР27-04-006-01 | Устройство оснований толщиной 15 см из щебня фракции 40-70 мм (при укатке каменных материалов с пределом прочности на сжатие свыше 68,6 (700) до 98,1 (1000) МПа (кгс/см2)) однослойных | 1000 м2 основания | 1.9795 | 33517.75 | 429.11 | 4576.82 | 653.91 | 66348 | 849 | 9060 | 1294 | 36.96 | 73.16 | 41.95 | 83.04
77 | ТЕР27-04-006-04 | На каждый 1 см изменения толщины слоя добавлять или исключать к нормам с 27-04-006-1 по 27-04-006-3 КОЭФ. К ПОЗИЦИИ: Новый коэффициент ПЗ=10; ОЗП=10; ЭМ=10; ЗПМ=10; МАТ=10; ТЗ=10; ТЗМ=10 | 1000 м2 основания | 1.9795 | 19959.6 |  | 2530 | 377.6 | 39510 |  | 5008 | 747 |  |  | 25.1 | 49.69
78 | 408-0016 | Щебень из природного камня для строительных работ марка 800, фракция 40-70 мм | м3 | -623.5425 | 138.33 |  |  |  | -86255
79 | 408-0014 | Щебень из природного камня для строительных работ марка 800, фракция 10-20 мм | м3 | -29.7075 | 146.83 |  |  |  | -4362
80 | ТЕР27-06-026-01 | Розлив вяжущих материалов | 1 т | 1.602 | 1988.03 |  | 48.44 | 10.38 | 3185 |  | 78 | 17 |  |  | 0.66 | 1.06
81 | ЕТСБ.27 т.ч. стр1 п.1.10 | Доставка к месту работ битума (автогудронаторы) | маш-ч | 1.4377 | 146.8 |  | 146.8 |  | 211 |  | 211
82 | ТЕР27-06-020-31 | Устройство покрытия толщиной 4 см из горячих асфальтобетонных смесей пористых крупнозернистых марки 2, плотность каменных материалов 2,5-2,9 т/м3 | 1000 м2 покрытия | 2.0025 | 33268.39 | 523.94 | 2439.58 | 307.16 | 66620 | 1049 | 4885 | 615 | 38.3 | 76.7 | 19.06 | 38.17
83 | ТЕР27-06-021-31 | При изменении толщины покрытия на 0,5 см добавлять или исключать к расценке 27-06-020-31 КОЭФ. К ПОЗИЦИИ: Новый коэффициент ПЗ=4; ОЗП=4; ЭМ=4; ЗПМ=4; МАТ=4; ТЗ=4; ТЗМ=4 | 1000 м2 покрытия | 2.0025 | 15181.92 | 4.92 | 0.92 |  | 30402 | 10 | 2 |  | 0.36 | 0.72
84 | 410-0022-1 | Смеси асфальтобетонные дорожные, аэродромные и асфальтобетон (горячие и теплые для пористого асфальтобетона, щебеночные и гравийные), марка: 2 | т | -278.1406 | 326.86 |  |  |  | -90913
85 | КСМ | Смеси асфальтобетонные дорожные, аэродромные и асфальтобетон (горячие и теплые для пористого асфальтобетона, щебеночные и гравийные), марка: 2 | т | 278.1406 | 478.93 |  |  |  | 133210
86 | ТЕР27-06-020-01 | Устройство покрытия толщиной 4 см из горячих асфальтобетонных смесей плотных мелкозернистых типа АБВ, плотность каменных материалов 2,5-2,9 т/м3 | 1000 м2 покрытия | 2.3525 | 43454.23 | 523.94 | 2445.24 | 307.63 | 102226 | 1233 | 5752 | 724 | 38.3 | 90.1 | 19.12 | 44.98
87 | 410-0001 | Смеси асфальтобетонные дорожные, аэродромные и асфальтобетон (горячие и теплые для плотного асфальтобетона мелко и крупнозернистые, песчаные), марка I, тип А | т | -227.2557 | 416.87 |  |  |  | -94736
88 | КСМ | Смеси асфальтобетонные дорожные, аэродромные и асфальтобетон (горячие и теплые для плотного асфальтобетона мелко и крупнозернистые, песчаные), марка I, тип А | т | 227.2557 | 526.84 |  |  |  | 119727
Раздел 6. Бортовой камень проезда
89 | ТЕР27-04-001-02 | Устройство подстилающих и выравнивающих слоев оснований из песчано-гравийной смеси, дресвы | 100 м3 материала основания (в плотном теле) | 6.355 | 2481.37 | 179.21 | 2263.66 | 239.81 | 15769 | 1139 | 14386 | 1524 | 15.72 | 99.9 | 14.81 | 94.12
90 | 408-0200 | Смесь песчано-гравийная природная | м3 | 775.31 | 102.07 |  |  |  | 79136
91 | ТЕР27-02-010-02 | Установка бортовых камней бетонных при других видах покрытий БР.100.30.15 | 100 м бортового камня | 4.831 | 10791 | 916 | 78.84 | 10.69 | 52131 | 4425 | 381 | 52 | 76.08 | 367.54 | 0.72 | 3.48
92 | 401-0006 | Бетон тяжелый, класс В 15 (М200) | м3 | -28.503 | 445.44 |  |  |  | -12696
93 | КСМ | Бетон тяжелый, класс В 15 (М200) | м3 | 28.503 | 733.38 |  |  |  | 20904
94 | ТЕР27-02-010-02 | Установка бортовых камней бетонных при других видах покрытий БР.100.30.18 | 100 м бортового камня | 5.8 | 10791 | 916 | 78.84 | 10.69 | 62588 | 5313 | 457 | 62 | 76.08 | 441.26 | 0.72 | 4.18
95 | 401-0006 | Бетон тяжелый, класс В 15 (М200) | м3 | -34.22 | 445.44 |  |  |  | -15243
96 | КСМ | Бетон тяжелый, класс В 15 (М200) | м3 | 34.22 | 733.38 |  |  |  | 25096
97 | 413-9010-1 | Камни бортовые БР 100-30-15 | м | -1063.1 | 70.73 |  |  |  | -75193
98 | ТЕР27-02-010-04 | Установка бортовых камней природных при других видах покрытий | 100 м бортового камня | 11.222 | 4091.47 | 1289.47 | 78.84 | 10.69 | 45914 | 14470 | 885 | 120 | 109 | 1223.2 | 0.72 | 8.08
99 | 401-0006 | Бетон тяжелый, класс В 15 (М200) | м3 | -66.208 | 445.44 |  |  |  | -29492
100 | КСМ | Бетон тяжелый, класс В 15 (М200) | м3 | 66.208 | 733.38 |  |  |  | 48556
Итого прямые затраты по смете в ценах 2001г. | [8 empty] | 4345536 | 67249 | 297376 | 36028 |  | 5498.33 |  | 2241.97
Итого прямые затраты по смете с учетом коэффициентов к итогам | [8 empty] | 19336753 | 459714 | 1217718 | 246287 |  | 5498.33 |  | 2241.97
Накладные расходы | [8 empty] | 942370
Сметная прибыль | [8 empty] | 670701
Итого | [8 empty] | 20949824 |  |  |  |  | 5498.33 |  | 2241.97