## Локальная смета
Строительство мостового перехода через реку Егошиха (2-я очередь) от ул. Н.Островского до ул. Сибирской
(наименование стройки)
ЛОКАЛЬНЫЙ СМЕТНЫЙ РАСЧЕТ № 4
(локальная смета)
|  | на | Вынос 0,4кВ и демонтаж
(наименование работ и затрат, наименование объекта)
№ пп | Обоснование | Наименование | Ед. изм. | Кол. | Стоимость единицы, руб. |  |  |  | Общая стоимость, руб. |  |  |  | Т/з осн. раб.на ед. | Т/з осн. раб. Всего | Т/з мех. на ед. | Т/з мех. Всего
[5 empty] | Всего | В том числе |  |  | Всего | В том числе
[6 empty] | Осн.З/п | Эк.Маш | З/пМех |  | Осн.З/п | Эк.Маш | З/пМех
1 | 2 | 3 | 4 | 5 | 6 | 7 | 8 | 9 | 10 | 11 | 12 | 13 | 14 | 15 | 16 | 17
Раздел 1. Монтажные работы
1 | ТЕРм08-02-149-01 | Кабели, подвешиваемые на тросе, масса 1 м, кг, до 1 ИНДЕКС К ПОЗИЦИИ(справочно): к1 | 100 м кабеля | 0.6 | 3748.87 | 233.93 | 1784.2 | 259.47 | 2249 | 140 | 1071 | 156 | 17.1 | 10.26 | 3.53 | 2.12
2 | ТЕРм08-02-149-01 | (ДЕМОНТАЖ) Кабели, подвешиваемые на тросе, масса 1 м, кг, до 1 КОЭФ. К ПОЗИЦИИ: Новый коэффициент ПЗ=0,5; ОЗП=0,5; ЭМ=0,5; ЗПМ=0,5; МАТ=0; ТЗ=0,5; ТЗМ=0,5 ИНДЕКС К ПОЗИЦИИ(справочно): к1 | 100 м кабеля | 3 | 1009.07 | 116.97 | 892.1 | 129.74 | 3027 | 351 | 2676 | 389 | 8.55 | 25.65 | 1.77 | 5.31
Раздел 2. Материалы
3 | СЦМ-501-0586-155 | Кабели с изоляцией из самозатухающего полиэтилена марки АВВГ 2х2.5 мм2 ИНДЕКС К ПОЗИЦИИ(справочно): к1 | 1000 м | 0.06 | 15128.9 |  |  |  | 908
Итого прямые затраты по смете в ценах 2001г. | [8 empty] | 6184 | 491 | 3747 | 545 |  | 35.91 |  | 7.43
Итого прямые затраты по смете с учетом коэффициентов к итогам | [8 empty] | 27616 | 3356 | 15627 | 3726 |  | 35.91 |  | 7.43
Накладные расходы | [8 empty] | 6324
Сметная прибыль | [8 empty] | 4603
Итого | [8 empty] | 38543 |  |  |  |  | 35.91 |  | 7.43