## 02-01-02 см. Водопровод
| СОГЛАСОВАНО: | [11 empty] | УТВЕРЖДАЮ:
| _____________________________ | [11 empty] | _______________________________
| " _____ " ________________ 200_ г. | [11 empty] | "______ " _______________200_ г.
МОУ "Гимназия №17", расположенное по адресу: г. Пермь, ул. Ленина, 31 и ул. Г. Звезда,15 (Ленинский район). Капитальный ремонт системы водоснабжения и канализации.
(наименование стройки)
ЛОКАЛЬНЫЙ СМЕТНЫЙ РАСЧЕТ № 02-01-02
(локальная смета)
|  | на | Водопрпровод.
(наименование работ и затрат, наименование объекта)
|  |  |  | Основание: |  |  |  |  | РП МК-3-2008-ВК.С
|  |  |  | Сметная стоимость |  |  |  |  | 538 444.96 руб.
|  |  |  | Средства на оплату труда |  |  |  |  | 91466.98 руб.
Составлен(а) в текущих (прогнозных) ценах по состоянию на 1 кв.2009 г.
№ пп | Обоснование | Наименование | Ед. изм. | Кол. | Стоимость единицы, руб. |  |  |  | Общая стоимость, руб. |  |  |  | Т/з осн. раб.на ед. | Т/з осн. раб. Всего | Т/з мех. на ед. | Т/з мех. Всего
[5 empty] | Всего | В том числе |  |  | Всего | В том числе
[6 empty] | Осн.З/п | Эк.Маш | З/пМех |  | Осн.З/п | Эк.Маш | З/пМех
1 | 2 | 3 | 4 | 5 | 6 | 7 | 8 | 9 | 10 | 11 | 12 | 13 | 14 | 15 | 16 | 17
Раздел 1. Водопровод хозяйственно-питьевой В1.
1 | ТЕР16-06-001-02 | Установка водомерных узлов, поставляемых на место монтажа собранными в блоки, с обводной линией диаметром ввода до 100 мм, диаметром водомера до 80 мм | 1 узел | 1 | 7826.3 | 189.54 | 31.3 | 1.73 | 7826.3 | 189.54 | 31.3 | 1.73 | 14.67 | 14.67 | 0.22 | 0.22
2 | СЦМ-300-1653 | Водомеры (счетчики) холодной воды ВСХ- 80 | шт | -1 | 4416.94 |  |  |  | -4416.94
3 | СЦМ-300-1651 | Водомеры (счетчики) горячей и холодной воды ОСВИ-40 | шт | 1 | 1032.73 |  |  |  | 1032.73
4 | ТЕР18-06-007-07 | Установка фильтров диаметром: 100 мм | 10 фильтров | 0.1 1/10 | 11935.89 | 234.92 | 180.78 | 5.19 | 1193.59 | 23.49 | 18.08 | 0.52 | 17.77 | 1.777 | 0.78 | 0.078
5 | СЦМ-103-9001-253 применит. | Краны шаровые краны для холодной воды 11Б27П1 диам.15мм | шт | 1 | 62 |  |  |  | 62
6 | СЦМ-103-9001-254 применит. | Краны шаровые для холодной воды 11Б27П1 диам.20мм | шт | 1 | 71.55 |  |  |  | 71.55
7 | СЦМ-103-9001-255 применит. | Краны шаровые для холодной воды 11Б27П1 диам.25мм | шт | 5 | 99.4 |  |  |  | 497
8 | СЦМ-103-9001-256 применит. | Краны шаровые для холодной воды 11Б27П1 диам.32мм | шт | 1 | 129 |  |  |  | 129
9 | СЦМ-103-9001-254 применит. | Краны шаровые для холодной воды Ш20, диам.20мм | шт | 14 | 71.55 |  |  |  | 1001.7
10 | СЦМ-103-9001-255 применит. | Краны шаровые для холодной воды Ш25, диам.25мм | шт | 3 | 99.4 |  |  |  | 298.2
11 | СЦМ-103-9001-256 применит. | Краны шаровые для холодной воды Ш32, диам.32мм | шт | 1 | 129 |  |  |  | 129
12 | ТЕР16-05-001-02 | Установка клапанов проходных запорных муфтовых на трубопроводах из стальных труб диаметром до 50 мм | 1 шт | 1 | 264.8 | 18.99 | 5.09 |  | 264.8 | 18.99 | 5.09 |  | 1.47 | 1.47 | 0.02 | 0.02
13 | СЦМ-300-1268 | Вентили фланцевые диаметром 40 мм 15кч19п | шт | -1 | 135.06 |  |  |  | -135.06
14 | СЦМ-300-1138, применит. | Клапан проходной запорный муфтовый диаметром, диаметром 40 мм 15Б1П | шт | 1 | 70.37 |  |  |  | 70.37
15 | ТЕР16-02-002-10 | Прокладка трубопроводов водоснабжения из стальных водогазопроводных оцинкованных труб диаметром 100 мм | 100 м трубопровода | 0.15 15/100 | 14071.1 | 1001.03 | 190.91 | 7.7 | 2110.67 | 150.15 | 28.64 | 1.16 | 76.59 | 11.4885 | 2.18 | 0.327
16 | ТЕР16-02-002-07 | Прокладка трубопроводов водоснабжения из стальных водогазопроводных оцинкованных труб диаметром 65 мм | 100 м трубопровода | 0.05 5/100 | 9464.95 | 797.92 | 125.05 | 4.4 | 473.25 | 39.9 | 6.25 | 0.22 | 61.05 | 3.0525 | 1.42 | 0.071
17 | ТЕР16-02-002-06 | Прокладка трубопроводов водоснабжения из стальных водогазопроводных оцинкованных труб диаметром 50 мм | 100 м трубопровода | 0.5 50/100 | 7598.74 | 651.58 | 92.33 | 3.3 | 3799.37 | 325.79 | 46.17 | 1.65 | 47.63 | 23.815 | 1.08 | 0.54
18 | ТЕР16-02-002-04 | Прокладка трубопроводов водоснабжения из стальных водогазопроводных оцинкованных труб диаметром 32 мм | 100 м трубопровода | 0.66 66/100 | 5543.78 | 507.12 | 52.29 | 2.36 | 3658.89 | 334.7 | 34.51 | 1.56 | 37.07 | 24.4662 | 0.59 | 0.3894
19 | ТЕР16-02-002-03 | Прокладка трубопроводов водоснабжения из стальных водогазопроводных оцинкованных труб диаметром 25 мм | 100 м трубопровода | 0.4 40/100 | 4763.35 | 507.12 | 52.29 | 2.36 | 1905.34 | 202.85 | 20.92 | 0.94 | 37.07 | 14.828 | 0.59 | 0.236
20 | ТЕР16-07-005-01 | Гидравлическое испытание трубопроводов систем отопления, водопровода и горячего водоснабжения диаметром до 50 мм | 100 м трубопровода | 1.56 (50+66+40)/100 | 134.78 | 82.77 | 45.05 |  | 210.26 | 129.12 | 70.28 |  | 5.01 | 7.8156
21 | ТЕР16-07-005-02 | Гидравлическое испытание трубопроводов систем отопления, водопровода и горячего водоснабжения диаметром до 100 мм | 100 м трубопровода | 0.2 (15+5)/100 | 150.18 | 82.77 | 45.05 |  | 30.04 | 16.55 | 9.01 |  | 5.01 | 1.002
22 | ТЕР16-04-002-01 | Прокладка трубопроводов водоснабжения из напорных полиэтиленовых труб низкого давления среднего типа наружным диаметром 20 мм | 100 м трубопровода | 0.72 72/100 | 4898.16 | 2680.48 | 1380.93 | 210.96 | 3526.68 | 1929.95 | 994.27 | 151.89 | 190.24 | 136.9728 | 13.64 | 9.8208
23 | СЦМ-530-0064 | Трубы напорные из полиэтилена низкого давления тяжелого типа: наружным диаметром 20 мм | 10 м | -6.4728 | 55.4 |  |  |  | -358.59
24 | СЦМ-103-9001-400 | Трубы полипропиленовые РРRC тип 3, PN-20, Дн=20 х 3,4 мм | 10 м | 6.4728 | 68.4 |  |  |  | 442.74
25 | ТЕР16-04-002-02 | Прокладка трубопроводов водоснабжения из напорных полиэтиленовых труб низкого давления среднего типа наружным диаметром 25 мм | 100 м трубопровода | 0.29 29/100 | 3929 | 2108.43 | 850.3 | 128.9 | 1139.41 | 611.44 | 246.59 | 37.38 | 149.64 | 43.3956 | 8.42 | 2.4418
26 | СЦМ-530-0041 | Трубы напорные из полиэтилена низкого давления среднего типа: наружным диаметром 25 мм | 10 м | -2.6941 | 70.6 |  |  |  | -190.2
27 | СЦМ-103-9001-401 | Трубы полипропиленовые РРRC тип 3, PN-20, Дн=25 х 4,2 мм | 10 м | 2.6941 | 96.06 |  |  |  | 258.8
28 | ТЕР16-04-002-03 | Прокладка трубопроводов водоснабжения из напорных полиэтиленовых труб низкого давления среднего типа наружным диаметром 32 мм | 100 м трубопровода | 0.3 30/100 | 3425.22 | 1716.16 | 496.54 | 74.2 | 1027.57 | 514.85 | 148.96 | 22.26 | 121.8 | 36.54 | 4.94 | 1.482
29 | СЦМ-530-0042 | Трубы напорные из полиэтилена низкого давления среднего типа: наружным диаметром 32 мм | 10 м | -2.814 | 96.4 |  |  |  | -271.27
30 | СЦМ-103-9001-402 | Трубы полипропиленовые РРRC тип 3, PN-20, Дн=32 х 5,4 мм | 10 м | 2.814 | 168.24 |  |  |  | 473.43
31 | СЦМ-103-9001-425 применит. | Фитинги | шт | 262 | 5.6 |  |  |  | 1467.2
32 | ТЕР16-07-005-01 | Гидравлическое испытание трубопроводов систем отопления, водопровода и горячего водоснабжения диаметром до 50 мм | 100 м трубопровода | 1.31 131/100 | 134.78 | 82.77 | 45.05 |  | 176.56 | 108.43 | 59.02 |  | 5.01 | 6.5631
33 | ТЕР09-03-039-01 | Монтаж опорных конструкций для крепления трубопроводов внутри зданий и сооружений, массой: до 0,1 т | 1 т конструкций | 0.0862 86,2/1000 | 1731.14 | 1036.44 | 383.44 | 1.73 | 149.22 | 89.34 | 33.05 | 0.15 | 80.22 | 6.915 | 0.27 | 0.0233
34 | СЦМ-201-9002 | Конструкции стальные ОП-1, ОП-2 | т | 0.0862 | 7793.05 |  |  |  | 671.76
35 | ТЕР15-04-030-03 | Масляная окраска металлических поверхностей: стальных балок, труб диаметром более 50 мм и т.п., количество окрасок 2 | 100 м2 окрашиваемой поверхности | 0.233 23,3/100 | 967.31 | 511.84 | 2.73 | 0.14 | 225.38 | 119.26 | 0.64 | 0.03 | 40.59 | 9.4575 | 0.04 | 0.0093
36 | ТЕР26-01-017-01 | Изоляция трубопроводов изделиями из вспененного каучука ("Армофлекс"), вспененного полиэтилена ("Термофлекс"): трубками (K-FLEX-ST) | 10 м трубопроводов | 14.7 147/10 | 450.98 | 49.6 | 20.2 |  | 6629.41 | 729.12 | 296.94 |  | 3.52 | 51.744 | 0.25 | 3.675
37 | ТЕР46-03-010-01 | Пробивка в бетонных стенах и полах толщиной 100 мм отверстий площадью до 20 см2 | 100 отверстий | 0.52 52/100 | 891.72 | 205.25 | 686.47 | 59.51 | 463.69 | 106.73 | 356.96 | 30.95 | 15.17 | 7.8884 | 4.35 | 2.262
38 | ТЕР46-03-017-01 | Заделка отверстий, гнезд и борозд в перекрытиях железобетонных площадью до 0,1 м2 | 1 м3 заделки | 0.12 | 1845.83 | 634.89 | 19.91 |  | 221.5 | 76.19 | 2.39 |  | 55.16 | 6.6192 | 0.24 | 0.0288
Итого прямые затраты по разделу в ценах 2001г. | [8 empty] | 36265.35 | 5716.39 | 2409.07 | 250.44 |  | 410.48 |  | 21.62
Итого прямые затраты по разделу с учетом коэффициентов к итогам | [8 empty] | 172860.31 | 39077.24 | 8954.52 | 1712.01 |  | 410.48 |  | 21.62
Накладные расходы | [8 empty] | 36424.78
Сметная прибыль | [8 empty] | 20394.64
Итоги по разделу 1 Водопровод хозяйственно-питьевой В1. :
Сантехнические работы - внутренние (трубопроводы, водопровод, канализация, отопление, газоснабжение, вентиляция и кондиционирование воздуха) | [8 empty] | 179429.29 |  |  |  |  | 327.86 |  | 15.63
Строительные металлические конструкции | [8 empty] | 4684.71 |  |  |  |  | 6.92 |  | 0.02
Отделочные работы | [8 empty] | 2421.5 |  |  |  |  | 9.46 |  | 0.01
Теплоизоляционные работы | [8 empty] | 37887.52 |  |  |  |  | 51.74 |  | 3.68
Работы по реконструкции зданий и сооружений (усиление и замена существующих конструкций, разборка и возведение отдельных конструктивных элементов) | [8 empty] | 5256.71 |  |  |  |  | 14.51 |  | 2.29
Итого | [8 empty] | 229679.73 |  |  |  |  | 410.48 |  | 21.62
В том числе:
Материалы | [8 empty] | 124828.55
Машины и механизмы | [8 empty] | 8954.52
ФОТ | [8 empty] | 40789.25
Накладные расходы | [8 empty] | 36424.78
Сметная прибыль | [8 empty] | 20394.64
Итого по разделу 1 Водопровод хозяйственно-питьевой В1. | [8 empty] | 229679.73 |  |  |  |  | 410.48 |  | 21.62
Раздел 2. Трубопровод горячего водоснабжения (Т3).
39 | СЦМ-103-9001-259 применит. | Краны шаровые для горячей воды 11Б27П1 диам.15мм | шт | 2 | 92.99 |  |  |  | 185.98
40 | СЦМ-103-9001-260 применит. | Краны шаровые для горячей воды 11Б27П1 диам.20мм | шт | 1 | 117.19 |  |  |  | 117.19
41 | СЦМ-103-9001-261 применит. | Краны шаровые для горячей воды 11Б27П1 диам.25мм | шт | 3 | 194.67 |  |  |  | 584.01
42 | СЦМ-103-9001-262, применит. | Краны шаровые для горячей воды 11Б27П1 диам.32мм | шт | 1 | 279.13 |  |  |  | 279.13
43 | СЦМ-103-9001-260 применит. | Краны шаровые Ш20, диам.20мм | шт | 3 | 117.19 |  |  |  | 351.57
44 | СЦМ-103-9001-261 применит. | Краны шаровые Ш25, диам.25мм | шт | 3 | 194.67 |  |  |  | 584.01
45 | СЦМ-103-9001-262, применит. | Краны шаровые Ш32, диам.32мм | шт | 1 | 279.13 |  |  |  | 279.13
46 | ТЕР16-05-001-02 | Установка клапанов проходных запорных муфтовых на трубопроводах из стальных труб диаметром до 50 мм | 1 шт | 1 | 264.8 | 18.99 | 5.09 |  | 264.8 | 18.99 | 5.09 |  | 1.47 | 1.47 | 0.02 | 0.02
47 | СЦМ-300-1268 | Вентили фланцевые диаметром 40 мм 15кч19п | шт | -1 | 135.06 |  |  |  | -135.06
48 | СЦМ-300-1138, применит. | Клапан проходной запорный муфтовый диаметром, диаметром 40 мм 15Б1П | шт | 1 | 70.37 |  |  |  | 70.37
49 | ТЕР16-05-002-10 применит. | Установка клапанов обратных муфтовых диаметром до 65 мм д.25 мм 16кч11п | 1 шт | 2 | 372.94 | 11.63 | 1.55 |  | 745.88 | 23.26 | 3.1 |  | 0.9 | 1.8 | 0.02 | 0.04
50 | ТЕР16-02-002-06 | Прокладка трубопроводов водоснабжения из стальных водогазопроводных оцинкованных труб диаметром 50 мм | 100 м трубопровода | 0.49 49/100 | 7598.74 | 651.58 | 92.33 | 3.3 | 3723.38 | 319.27 | 45.24 | 1.62 | 47.63 | 23.3387 | 1.08 | 0.5292
51 | ТЕР16-02-002-04 | Прокладка трубопроводов водоснабжения из стальных водогазопроводных оцинкованных труб диаметром 32 мм | 100 м трубопровода | 0.66 66/100 | 5543.78 | 507.12 | 52.29 | 2.36 | 3658.89 | 334.7 | 34.51 | 1.56 | 37.07 | 24.4662 | 0.59 | 0.3894
52 | ТЕР16-02-002-03 | Прокладка трубопроводов водоснабжения из стальных водогазопроводных оцинкованных труб диаметром 25 мм | 100 м трубопровода | 0.39 39/100 | 4763.35 | 507.12 | 52.29 | 2.36 | 1857.71 | 197.78 | 20.39 | 0.92 | 37.07 | 14.4573 | 0.59 | 0.2301
53 | ТЕР16-07-005-01 | Гидравлическое испытание трубопроводов систем отопления, водопровода и горячего водоснабжения диаметром до 50 мм | 100 м трубопровода | 1.54 154/100 | 134.78 | 82.77 | 45.05 |  | 207.56 | 127.47 | 69.38 |  | 5.01 | 7.7154
54 | ТЕР16-04-002-01 | Прокладка трубопроводов водоснабжения из напорных полиэтиленовых труб низкого давления среднего типа наружным диаметром 20 мм | 100 м трубопровода | 0.78 78/100 | 4898.16 | 2680.48 | 1380.93 | 210.96 | 3820.56 | 2090.77 | 1077.13 | 164.55 | 190.24 | 148.3872 | 13.64 | 10.6392
55 | СЦМ-530-0064 | Трубы напорные из полиэтилена низкого давления тяжелого типа: наружным диаметром 20 мм | 10 м | -7.0122 | 55.4 |  |  |  | -388.48
56 | СЦМ-103-9001-400 | Трубы полипропиленовые РРRC тип 3, PN-20, Дн=20 х 3,4 мм | 10 м | 7.0122 | 68.4 |  |  |  | 479.63
57 | ТЕР16-04-002-02 | Прокладка трубопроводов водоснабжения из напорных полиэтиленовых труб низкого давления среднего типа наружным диаметром 25 мм | 100 м трубопровода | 0.24 24/100 | 3929 | 2108.43 | 850.3 | 128.9 | 942.96 | 506.02 | 204.07 | 30.94 | 149.64 | 35.9136 | 8.42 | 2.0208
58 | СЦМ-530-0041 | Трубы напорные из полиэтилена низкого давления среднего типа: наружным диаметром 25 мм | 10 м | -2.2296 | 70.6 |  |  |  | -157.41
59 | СЦМ-103-9001-401 | Трубы полипропиленовые РРRC тип 3, PN-20, Дн=25 х 4,2 мм | 10 м | 2.2296 | 96.06 |  |  |  | 214.18
60 | ТЕР16-04-002-03 | Прокладка трубопроводов водоснабжения из напорных полиэтиленовых труб низкого давления среднего типа наружным диаметром 32 мм | 100 м трубопровода | 0.225 22,5/100 | 3425.22 | 1716.16 | 496.54 | 74.2 | 770.67 | 386.14 | 111.72 | 16.7 | 121.8 | 27.405 | 4.94 | 1.1115
61 | СЦМ-530-0042 | Трубы напорные из полиэтилена низкого давления среднего типа: наружным диаметром 32 мм | 10 м | -2.1105 | 96.4 |  |  |  | -203.45
62 | СЦМ-103-9001-402 | Трубы полипропиленовые РРRC тип 3, PN-20, Дн=32 х 5,4 мм | 10 м | 2.1105 | 168.24 |  |  |  | 355.07
63 | СЦМ-103-9001-425 применит. | Фитинги | шт | 248 | 5.6 |  |  |  | 1388.8
64 | ТЕР16-07-005-01 | Гидравлическое испытание трубопроводов систем отопления, водопровода и горячего водоснабжения диаметром до 50 мм | 100 м трубопровода | 1.245 124,5/100 | 134.78 | 82.77 | 45.05 |  | 167.8 | 103.05 | 56.09 |  | 5.01 | 6.2374
65 | ТЕР15-04-030-03 | Масляная окраска металлических поверхностей: стальных балок, труб диаметром более 50 мм и т.п., количество окрасок 2 | 100 м2 окрашиваемой поверхности | 0.149 14,9/100 | 967.31 | 511.84 | 2.73 | 0.14 | 144.13 | 76.26 | 0.41 | 0.02 | 40.59 | 6.0479 | 0.04 | 0.006
66 | ТЕР26-01-017-01 | Изоляция трубопроводов изделиями из вспененного каучука ("Армофлекс"), вспененного полиэтилена ("Термофлекс"): трубками (K-FLEX-ST) | 10 м трубопроводов | 14.5 145/10 | 450.98 | 49.6 | 20.2 |  | 6539.21 | 719.2 | 292.9 |  | 3.52 | 51.04 | 0.25 | 3.625
Итого прямые затраты по разделу в ценах 2001г. | [8 empty] | 26848.22 | 4902.91 | 1920.03 | 216.31 |  | 348.28 |  | 18.61
Итого прямые затраты по разделу с учетом коэффициентов к итогам | [8 empty] | 129575.75 | 33516.29 | 7136.75 | 1478.7 |  | 348.28 |  | 18.61
Накладные расходы | [8 empty] | 31250.52
Сметная прибыль | [8 empty] | 17497.51
Итоги по разделу 2 Трубопровод горячего водоснабжения (Т3). :
Сантехнические работы - внутренние (трубопроводы, водопровод, канализация, отопление, газоснабжение, вентиляция и кондиционирование воздуха) | [8 empty] | 139403.28 |  |  |  |  | 291.19 |  | 14.98
Отделочные работы | [8 empty] | 1548.46 |  |  |  |  | 6.05 |  | 0.01
Теплоизоляционные работы | [8 empty] | 37372.04 |  |  |  |  | 51.04 |  | 3.62
Итого | [8 empty] | 178323.78 |  |  |  |  | 348.28 |  | 18.61
В том числе:
Материалы | [8 empty] | 88949.07
Машины и механизмы | [8 empty] | 7136.75
ФОТ | [8 empty] | 34994.99
Накладные расходы | [8 empty] | 31250.52
Сметная прибыль | [8 empty] | 17497.51
Итого по разделу 2 Трубопровод горячего водоснабжения (Т3). | [8 empty] | 178323.78 |  |  |  |  | 348.28 |  | 18.61
Раздел 3. Отвозка строительного мусора.
67 | СЦП1-3-26 | Погрузочные работы при автомобильных перевозках: Мусор строительный | за т груза | 1.1589 | 1.78 |  |  |  | 2.06
68 | СЦП3-3-31-1 | Перевозка навалочных грузов автомобилями-самосвалами (работающими вне карьеров), расстояние перевозки 31 км: класс груза 1 | 1 т | 1.1589 | 25.66 |  | 25.66 |  | 29.74 |  | 29.74
Итого прямые затраты по разделу в ценах 2001г. | [8 empty] | 31.8 |  | 29.74
Итого прямые затраты по разделу с учетом коэффициентов к итогам | [8 empty] | 154.96 |  | 144.92
Итоги по разделу 3 Отвозка строительного мусора. :
Погрузо-разгрузочные работы при автоперевозках | [8 empty] | 10.04
Перевозка автотранспортом | [8 empty] | 144.92
Итого | [8 empty] | 154.96
В том числе:
Машины и механизмы | [8 empty] | 144.92
Итого по разделу 3 Отвозка строительного мусора. | [8 empty] | 154.96
Раздел 4. Демонтажные работы.
69 | ТЕР16-06-002-02 | Демонтаж водомерных узлов, поставляемых на место монтажа собранными в блоки, без обводной линии диаметром ввода до 100 мм, диаметром водомера до 80 мм Коэф-ты к позиции: Демонтаж ОЗП=0.4; ЭМ=0.4; ЗПМ=0.4; МАТ=0; ТЗ=0.4; ТЗМ=0.4 | 1 узел | 1 | 60.44 | 52.04 | 8.4 | 0.5 | 60.44 | 52.04 | 8.4 | 0.5 | 4.028 | 4.028 | 0.052 | 0.052
70 | ТЕРр65-01-01 | Разборка трубопроводов из водогазопроводных труб диаметром до: 32 мм | 100 м трубопроводов | 3.7 (115+90+35+130)/100 | 482.51 | 410.03 | 11.78 | 1.37 | 1785.29 | 1517.11 | 43.59 | 5.07 | 34.66 | 128.242 | 0.1 | 0.37
71 | ТЕРр65-01-02 | Разборка трубопроводов из водогазопроводных труб диаметром до: 63 мм | 100 м трубопроводов | 0.85 85/100 | 830.18 | 705.3 | 20.23 | 2.33 | 705.65 | 599.51 | 17.2 | 1.98 | 59.62 | 50.677 | 0.17 | 0.1445
72 | ТЕРр65-01-03 | Разборка трубопроводов из водогазопроводных труб диаметром до: 100 мм | 100 м трубопроводов | 0.13 13/100 | 1049.14 | 903.58 | 25.76 | 3.56 | 136.39 | 117.47 | 3.35 | 0.46 | 76.38 | 9.9294 | 0.26 | 0.0338
Итого прямые затраты по разделу в ценах 2001г. | [8 empty] | 2687.77 | 2286.13 | 72.54 | 8.01 |  | 192.88 |  | 0.6
Итого прямые затраты по разделу с учетом коэффициентов к итогам | [8 empty] | 17357.51 | 15627.99 | 269.63 | 54.76 |  | 192.88 |  | 0.6
Накладные расходы | [8 empty] | 14004.7
Сметная прибыль | [8 empty] | 7841.38
Итоги по разделу 4 Демонтажные работы. :
Сантехнические работы - внутренние (трубопроводы, водопровод, канализация, отопление, газоснабжение, вентиляция и кондиционирование воздуха) | [8 empty] | 887.3 |  |  |  |  | 4.03 |  | 0.05
Внутренние санитарно-технические работы: демонтаж и разборка (ремонтно-строительные) | [8 empty] | 38316.29 |  |  |  |  | 188.85 |  | 0.55
Итого | [8 empty] | 39203.59 |  |  |  |  | 192.88 |  | 0.6
В том числе:
Материалы | [8 empty] | 1459.89
Машины и механизмы | [8 empty] | 269.63
ФОТ | [8 empty] | 15682.75
Накладные расходы | [8 empty] | 14004.7
Сметная прибыль | [8 empty] | 7841.38
Итого по разделу 4 Демонтажные работы. | [8 empty] | 39203.59 |  |  |  |  | 192.88 |  | 0.6
ИТОГИ ПО СМЕТЕ:
Итого прямые затраты по смете в ценах 2001г. | [8 empty] | 65833.14 | 12905.43 | 4431.38 | 474.76 |  | 951.64 |  | 40.84
Итого прямые затраты по смете с учетом коэффициентов к итогам | [8 empty] | 319948.54 | 88221.52 | 16505.82 | 3245.46 |  | 951.64 |  | 40.84
Накладные расходы | [8 empty] | 81680.01
Сметная прибыль | [8 empty] | 45733.5
Итоги по смете:
Сантехнические работы - внутренние (трубопроводы, водопровод, канализация, отопление, газоснабжение, вентиляция и кондиционирование воздуха):
Итого Поз. 1-32, 39-64, 69 | [8 empty] | 48129.71 | 8755.24 | 3354.21 | 436.1 |  | 623.08 |  | 30.66
Всего с учетом "Индекс 1 кв. 2009 г. ОЗП=6.836; ЭМ=3.717; ЗПМ=6.836; МАТ=4.436" | [8 empty] | 232194.87 | 59850.82 | 12467.6 | 2981.18 |  | 623.08 |  | 30.66
Накладные расходы 89.3% ФОТ (от 62 832.00) | [8 empty] | 56108.98
Сметная прибыль 50% ФОТ (от 62 832.00) | [8 empty] | 31416
Итого c накладными и см. прибылью | [8 empty] | 319719.85 |  |  |  |  | 623.08 |  | 30.66
Строительные металлические конструкции:
Итого Поз. 33-34 | [8 empty] | 820.98 | 89.34 | 33.05 | 0.15 |  | 6.92 |  | 0.02
Всего с учетом "Индекс 1 кв. 2009 г. ОЗП=6.836; ЭМ=3.717; ЗПМ=6.836; МАТ=4.436" | [8 empty] | 3832.53 | 610.73 | 122.85 | 1.03 |  | 6.92 |  | 0.02
Накладные расходы 89.3% ФОТ (от 611.76) | [8 empty] | 546.3
Сметная прибыль 50% ФОТ (от 611.76) | [8 empty] | 305.88
Итого c накладными и см. прибылью | [8 empty] | 4684.71 |  |  |  |  | 6.92 |  | 0.02
Отделочные работы:
Итого Поз. 35, 65 | [8 empty] | 369.51 | 195.52 | 1.05 | 0.05 |  | 15.51 |  | 0.02
Всего с учетом "Индекс 1 кв. 2009 г. ОЗП=6.836; ЭМ=3.717; ЗПМ=6.836; МАТ=4.436" | [8 empty] | 2107.63 | 1336.57 | 3.9 | 0.34 |  | 15.51 |  | 0.02
Накладные расходы 89.3% ФОТ (от 1 336.91) | [8 empty] | 1193.86
Сметная прибыль 50% ФОТ (от 1 336.91) | [8 empty] | 668.46
Итого c накладными и см. прибылью | [8 empty] | 3969.95 |  |  |  |  | 15.51 |  | 0.02
Теплоизоляционные работы:
Итого Поз. 36, 66 | [8 empty] | 13168.62 | 1448.32 | 589.84 |  |  | 102.78 |  | 7.3
Всего с учетом "Индекс 1 кв. 2009 г. ОЗП=6.836; ЭМ=3.717; ЗПМ=6.836; МАТ=4.436" | [8 empty] | 61467.88 | 9900.72 | 2192.44 |  |  | 102.78 |  | 7.3
Накладные расходы 89.3% ФОТ (от 9 900.72) | [8 empty] | 8841.34
Сметная прибыль 50% ФОТ (от 9 900.72) | [8 empty] | 4950.36
Итого c накладными и см. прибылью | [8 empty] | 75259.58 |  |  |  |  | 102.78 |  | 7.3
Работы по реконструкции зданий и сооружений (усиление и замена существующих конструкций, разборка и возведение отдельных конструктивных элементов):
Итого Поз. 37-38 | [8 empty] | 685.19 | 182.92 | 359.35 | 30.95 |  | 14.51 |  | 2.29
Всего с учетом "Индекс 1 кв. 2009 г. ОЗП=6.836; ЭМ=3.717; ЗПМ=6.836; МАТ=4.436" | [8 empty] | 3220.13 | 1250.44 | 1335.7 | 211.57 |  | 14.51 |  | 2.29
Накладные расходы 89.3% ФОТ (от 1 462.01) | [8 empty] | 1305.57
Сметная прибыль 50% ФОТ (от 1 462.01) | [8 empty] | 731.01
Итого c накладными и см. прибылью | [8 empty] | 5256.71 |  |  |  |  | 14.51 |  | 2.29
Погрузо-разгрузочные работы при автоперевозках:
Итого Поз. 67 | [8 empty] | 2.06
Всего с учетом "Индекс на автоперевозки 1 кв. 2009 г. ПЗ=4.873 | [8 empty] | 10.04
Накладные расходы 89.3% ФОТ (от 0.00)
Сметная прибыль 50% ФОТ (от 0.00)
Итого c накладными и см. прибылью | [8 empty] | 10.04
Перевозка автотранспортом:
Итого Поз. 68 | [8 empty] | 29.74 |  | 29.74
Всего с учетом "Индекс на автоперевозки 1 кв. 2009 г. ПЗ=4.873 | [8 empty] | 144.92 |  | 144.92
Накладные расходы 89.3% ФОТ (от 0.00)
Сметная прибыль 50% ФОТ (от 0.00)
Итого c накладными и см. прибылью | [8 empty] | 144.92
Внутренние санитарно-технические работы: демонтаж и разборка (ремонтно-строительные):
Итого Поз. 70-72 | [8 empty] | 2627.33 | 2234.09 | 64.14 | 7.51 |  | 188.85 |  | 0.55
Всего с учетом "Индекс 1 кв. 2009 г. ОЗП=6.836; ЭМ=3.717; ЗПМ=6.836; МАТ=4.436" | [8 empty] | 16970.54 | 15272.24 | 238.41 | 51.34 |  | 188.85 |  | 0.55
Накладные расходы 89.3% ФОТ (от 15 323.58) | [8 empty] | 13683.96
Сметная прибыль 50% ФОТ (от 15 323.58) | [8 empty] | 7661.79
Итого c накладными и см. прибылью | [8 empty] | 38316.29 |  |  |  |  | 188.85 |  | 0.55
Итого | [8 empty] | 447362.05 |  |  |  |  | 951.64 |  | 40.84
В том числе:
Материалы | [8 empty] | 215237.52
Машины и механизмы | [8 empty] | 16505.82
ФОТ | [8 empty] | 91466.98
Накладные расходы | [8 empty] | 81680.01
Сметная прибыль | [8 empty] | 45733.5
Непредвиденные расходы 2% | [8 empty] | 8947.24
Итого с непредвиденными | [8 empty] | 456309.29
18% | [8 empty] | 82135.67
ВСЕГО по смете №02-01-02 | [8 empty] | 538444.96 |  |  |  |  | 951.64 |  | 40.84
Составил: