## 02-01-03 См. канализация
| СОГЛАСОВАНО: | [11 empty] | УТВЕРЖДАЮ:
| _____________________________ | [11 empty] | _______________________________
| " _____ " ________________ 200_ г. | [11 empty] | "______ " _______________200_ г.
МОУ "Гимназия №17", расположенное по адресу: г. Пермь, ул. Ленина, 31 и ул. Г. Звезда,15 (Ленинский район). Капитальный ремонт системы водоснабжения и канализации.
(наименование стройки)
ЛОКАЛЬНЫЙ СМЕТНЫЙ РАСЧЕТ № 02-01-03
(локальная смета)
|  | на | Канализация.
(наименование работ и затрат, наименование объекта)
|  |  |  | Основание: |  |  |  |  | РП МК-3-2008-ВК.С
|  |  |  | Сметная стоимость |  |  |  |  | 377 242.72 руб.
|  |  |  | Средства на оплату труда |  |  |  |  | 63064.15 руб.
Составлен(а) в текущих (прогнозных) ценах по состоянию на 1 кв.2009 г.
№ пп | Обоснование | Наименование | Ед. изм. | Кол. | Стоимость единицы, руб. |  |  |  | Общая стоимость, руб. |  |  |  | Т/з осн. раб.на ед. | Т/з осн. раб. Всего | Т/з мех. на ед. | Т/з мех. Всего
[5 empty] | Всего | В том числе |  |  | Всего | В том числе
[6 empty] | Осн.З/п | Эк.Маш | З/пМех |  | Осн.З/п | Эк.Маш | З/пМех
1 | 2 | 3 | 4 | 5 | 6 | 7 | 8 | 9 | 10 | 11 | 12 | 13 | 14 | 15 | 16 | 17
Раздел 1. Канализация бытовая (К1).
1 | ТЕР17-01-001-14 | Установка умывальников одиночных0: с подводкой холодной и горячей воды | 10 комплектов | 1.2 12/10 | 1612.8 | 296.17 | 22.65 | 1.78 | 1935.36 | 355.4 | 27.18 | 2.14 | 21.65 | 25.98 | 0.35 | 0.42
2 | СЦМ-300-0827 | Умывальники полуфарфоровые и фарфоровые с кронштейнами, сифоном бутылочным латунным и выпуском: овальные со скрытыми установочными поверхностями без спинки размером 550х480х185 мм | комплект | -12 | 121.82 |  |  |  | -1461.84
3 | СЦМ-300-0704 | Умывальники полуфарфоровые и фарфоровые с верхней камерой смешивания, кронштейнами, сифоном бутылочным латунным и выпуском: овальные со скрытыми установочными поверхностями без спинки размером 550х420х150 мм | комплект | 12 | 314.96 |  |  |  | 3779.52
4 | ТЕР17-01-002-03 | Установка смесителей | 10 шт | 1.2 12/10 | 1283.28 | 95.76 | 0.17 |  | 1539.94 | 114.91 | 0.2 |  | 7 | 8.4
5 | ТЕР17-01-003-01 | Установка унитазов: с бачком непосредственно присоединенным | 10 комплектов | 1 10/10 | 3720.27 | 333.38 | 43.53 | 4.38 | 3720.27 | 333.38 | 43.53 | 4.38 | 24.64 | 24.64 | 0.71 | 0.71
6 | ТЕР17-01-001-02 | Установка ванн купальных прямых: стальных | 10 комплектов | 0.1 1/10 | 14258.63 | 296.17 | 87.34 | 7.2 | 1425.86 | 29.62 | 8.73 | 0.72 | 21.65 | 2.165 | 1.27 | 0.127
7 | ТЕР17-01-002-03 | Установка смесителей | 10 шт | 0.1 1/10 | 1283.28 | 95.76 | 0.17 |  | 128.33 | 9.58 | 0.02 |  | 7 | 0.7
8 | СЦМ-300-1527 | Смесители латунные с гальванопокрытием для мойки настольный с верхней камерой смешения | шт | -1 | 117.5 |  |  |  | -117.5
9 | СЦМ-300-0621 | Смесители для ванн СМ-В-ШТ с душевой сеткой на гибком шланге, с кнопочным переключателем, с латунными маховичками, штангой | комплект | 1 | 265.56 |  |  |  | 265.56
10 | ТЕР17-01-005-01 | Установка моек: на одно отделение | 10 комплектов | 0.3 3/10 | 2534.13 | 236.94 | 16.46 | 1.78 | 760.24 | 71.08 | 4.94 | 0.53 | 17.32 | 5.196 | 0.27 | 0.081
11 | ТЕР17-01-002-03 | Установка смесителей | 10 шт | 0.3 3/10 | 1283.28 | 95.76 | 0.17 |  | 384.98 | 28.73 | 0.05 |  | 7 | 2.1
12 | СЦМ-300-0917 применит. | Сифон | шт | 3 | 35.78 |  |  |  | 107.34
13 | ТЕР17-01-001-22, применит. | Установка трапов диаметром: 50 мм, полиэтиленовый | 10 комплектов | 0.2 2/10 | 1576.17 | 69.22 | 8.96 | 0.41 | 315.23 | 13.84 | 1.79 | 0.08 | 5.06 | 1.012 | 0.13 | 0.026
14 | СЦМ-300-0918 | Ревизии диаметром 100 мм | шт | 8 | 70.6 |  |  |  | 564.8
15 | ТЕР16-04-001-01 | Прокладка трубопроводов канализации из полиэтиленовых труб высокой плотности диаметром 50 мм | 100 м трубопровода | 0.48 48/100 | 5555.77 | 905.14 | 10.53 | 0.31 | 2666.77 | 434.47 | 5.05 | 0.15 | 64.24 | 30.8352 | 0.13 | 0.0624
16 | ТЕР16-04-001-02 | Прокладка трубопроводов канализации из полиэтиленовых труб высокой плотности диаметром 110 мм | 100 м трубопровода | 1.02 102/100 | 9598.52 | 867.94 | 22.85 | 0.94 | 9790.49 | 885.3 | 23.31 | 0.96 | 61.6 | 62.832 | 0.28 | 0.2856
Итого прямые затраты по разделу в ценах 2001г. | [8 empty] | 25805.35 | 2276.31 | 114.8 | 8.96 |  | 163.86 |  | 1.71
Итого прямые затраты по разделу с учетом коэффициентов к итогам | [8 empty] | 119881.09 | 15560.86 | 454.66 | 61.25 |  | 163.86 |  | 1.71
Накладные расходы | [8 empty] | 13950.54
Сметная прибыль | [8 empty] | 7811.06
Итоги по разделу 1 Канализация бытовая (К1). :
Итого Поз. 1-16 | [8 empty] | 25805.35 | 2276.31 | 114.8 | 8.96 |  | 163.86 |  | 1.71
Всего с учетом "Индекс 1 кв. 2009 г. ОЗП=6.836; ЭМ-ЗПМ=3.717; ЗПМ=6.836; МАТ=4.436" | [8 empty] | 119881.09 | 15560.86 | 454.66 | 61.25 |  | 163.86 |  | 1.71
Накладные расходы 89.3% ФОТ (от 15 622.11) | [8 empty] | 13950.54
Сметная прибыль 50% ФОТ (от 15 622.11) | [8 empty] | 7811.06
Итого c накладными и см. прибылью | [8 empty] | 141642.69 |  |  |  |  | 163.86 |  | 1.71
В том числе:
Материалы | [8 empty] | 103865.57
Машины и механизмы | [8 empty] | 454.66
ФОТ | [8 empty] | 15622.11
Накладные расходы | [8 empty] | 13950.54
Сметная прибыль | [8 empty] | 7811.06
Итого по разделу 1 Канализация бытовая (К1). | [8 empty] | 141642.69 |  |  |  |  | 163.86 |  | 1.71
Раздел 2. Канализация производственная ( К3).
17 | ТЕР17-01-002-03 | Установка смесителей | 10 шт | 1.4 (12+2)/10 | 1283.28 | 95.76 | 0.17 |  | 1796.59 | 134.06 | 0.24 |  | 7 | 9.8
18 | СЦМ-300-0917 применит. | Сифон | шт | 12 | 35.78 |  |  |  | 429.36
19 | ТЕР17-01-001-23, применит. | Установка трапов диаметром: 100 мм, пластмассовых | 10 комплектов | 0.3 3/10 | 2100.11 | 119.97 | 18.77 | 1.37 | 630.03 | 35.99 | 5.63 | 0.41 | 8.77 | 2.631 | 0.29 | 0.087
20 | ТЕР17-01-001-22, применит. | Установка трапов диаметром: 50 мм, пластмассовых | 10 комплектов | 0.3 3/10 | 1576.17 | 69.22 | 8.96 | 0.41 | 472.85 | 20.77 | 2.69 | 0.12 | 5.06 | 1.518 | 0.13 | 0.039
21 | ТЕР17-01-001-14 | Установка умывальников одиночных0: с подводкой холодной и горячей воды | 10 комплектов | 0.2 2/10 | 1612.8 | 296.17 | 22.65 | 1.78 | 322.56 | 59.23 | 4.53 | 0.36 | 21.65 | 4.33 | 0.35 | 0.07
22 | СЦМ-300-0827 | Умывальники полуфарфоровые и фарфоровые с кронштейнами, сифоном бутылочным латунным и выпуском: овальные со скрытыми установочными поверхностями без спинки размером 550х480х185 мм | комплект | -2 | 121.82 |  |  |  | -243.64
23 | СЦМ-300-0876 | Умывальники полуфарфоровые и фарфоровые с кронштейнами, сифоном бутылочным латунным и выпуском для детских учреждений размером 450х330х150 мм | комплект | 2 | 191.03 |  |  |  | 382.06
24 | ТЕР17-01-002-03 | Установка смесителей | 10 шт | 0.2 2/10 | 1283.28 | 95.76 | 0.17 |  | 256.66 | 19.15 | 0.03 |  | 7 | 1.4
25 | ТЕР17-01-001-02 | Установка ванн купальных прямых: стальных | 10 комплектов | 0.2 2/10 | 14258.63 | 296.17 | 87.34 | 7.2 | 2851.73 | 59.23 | 17.47 | 1.44 | 21.65 | 4.33 | 1.27 | 0.254
26 | ТЕР17-01-002-03 | Установка смесителей | 10 шт | 0.2 2/10 | 1283.28 | 95.76 | 0.17 |  | 256.66 | 19.15 | 0.03 |  | 7 | 1.4
27 | СЦМ-300-1527 | Смесители латунные с гальванопокрытием для мойки настольный с верхней камерой смешения | шт | -2 | 117.5 |  |  |  | -235
28 | СЦМ-300-0621 | Смесители для ванн СМ-В-ШТ с душевой сеткой на гибком шланге, с кнопочным переключателем, с латунными маховичками, штангой | комплект | 2 | 265.56 |  |  |  | 531.12
29 | ТЕР16-05-001-02, применит. | Установка клапанов вентиляционных д. 50 мм (HL 900) | 1 шт | 1 | 264.8 | 18.99 | 5.09 |  | 264.8 | 18.99 | 5.09 |  | 1.47 | 1.47 | 0.02 | 0.02
30 | ТЕР16-04-001-02 | Прокладка трубопроводов канализации из полиэтиленовых труб высокой плотности диаметром 110 мм | 100 м трубопровода | 0.4 40/100 | 9598.52 | 867.94 | 22.85 | 0.94 | 3839.41 | 347.18 | 9.14 | 0.38 | 61.6 | 24.64 | 0.28 | 0.112
31 | ТЕР16-04-001-01 | Прокладка трубопроводов канализации из полиэтиленовых труб высокой плотности диаметром 50 мм | 100 м трубопровода | 0.2 20/100 | 5555.77 | 905.14 | 10.53 | 0.31 | 1111.15 | 181.03 | 2.11 | 0.06 | 64.24 | 12.848 | 0.13 | 0.026
Итого прямые затраты по разделу в ценах 2001г. | [8 empty] | 12666.34 | 894.78 | 46.96 | 2.77 |  | 64.37 |  | 0.61
Итого прямые затраты по разделу с учетом коэффициентов к итогам | [8 empty] | 58310.24 | 6116.72 | 183.19 | 18.94 |  | 64.37 |  | 0.61
Накладные расходы | [8 empty] | 5479.14
Сметная прибыль | [8 empty] | 3067.83
Итоги по разделу 2 Канализация производственная ( К3). :
Итого Поз. 17-31 | [8 empty] | 12666.34 | 894.78 | 46.96 | 2.77 |  | 64.37 |  | 0.61
Всего с учетом "Индекс 1 кв. 2009 г. ОЗП=6.836; ЭМ-ЗПМ=3.717; ЗПМ=6.836; МАТ=4.436" | [8 empty] | 58310.24 | 6116.72 | 183.19 | 18.94 |  | 64.37 |  | 0.61
Накладные расходы 89.3% ФОТ (от 6 135.66) | [8 empty] | 5479.14
Сметная прибыль 50% ФОТ (от 6 135.66) | [8 empty] | 3067.83
Итого c накладными и см. прибылью | [8 empty] | 66857.21 |  |  |  |  | 64.37 |  | 0.61
В том числе:
Материалы | [8 empty] | 52010.33
Машины и механизмы | [8 empty] | 183.19
ФОТ | [8 empty] | 6135.66
Накладные расходы | [8 empty] | 5479.14
Сметная прибыль | [8 empty] | 3067.83
Итого по разделу 2 Канализация производственная ( К3). | [8 empty] | 66857.21 |  |  |  |  | 64.37 |  | 0.61
Раздел 3. Демонтажные и строительные работы.
32 | ТЕРр51-02-03 | Разработка грунта при подводке, смене или усилении фундаментов: грунт I-II группы без крепления | 100 м3 грунта | 1.101 110,1/100 | 3912.76 | 3911.99 | 0.77 |  | 4307.95 | 4307.1 | 0.85 |  | 346.5 | 381.4965 | 0.01 | 0.011
33 | ТЕРр57-02-10 | Разборка покрытий полов: асфальтовых отмостки | 100 м2 покрытий | 0.05 5*1/100 | 998.45 | 411.03 | 587.42 | 63.48 | 49.92 | 20.55 | 29.37 | 3.17 | 33.83 | 1.6915 | 4.64 | 0.232
34 | ТЕР08-01-002-02 | Устройство основания под фундаменты: щебеночного отмостки | 1 м3 основания | 0.75 5*0,15 | 250.34 | 27.86 | 46.86 | 7.76 | 187.76 | 20.9 | 35.15 | 5.82 | 2.4 | 1.8 | 0.54 | 0.405
35 | ТЕР11-01-019-01 | Устройство покрытий асфальтобетонных литых толщиной 25 мм отмостки | 100 м2 покрытия | 0.05 5/100 | 2923.1 | 339.02 | 11.78 | 2.67 | 146.16 | 16.95 | 0.59 | 0.13 | 26.24 | 1.312 | 0.75 | 0.0375
36 | ТЕР11-01-019-02 | Устройство покрытий асфальтобетонных литых на 5 мм изменения толщины добавлять или исключать к норме 11-01-019-01 отмостки т. 3 см | 100 м2 покрытия | 0.05 5/100 | 415.48 | 38.5 |  |  | 20.77 | 1.93 |  |  | 2.98 | 0.149
37 | ТЕР10-05-009-03 | Облицовка стен по одинарному металлическому каркасу из ПН и ПС профилей гипсокартонными листами в один слой (С 625) одним слоем глухих (Устройство короба из ГКЛ) | 1 м2 стены | 10.8 | 108.46 | 19.25 | 0.65 | 0.06 | 1171.37 | 207.9 | 7.02 | 0.65 | 1.49 | 16.092 | 0.005 | 0.054
38 | ТЕРр65-04-01 | Демонтаж санитарных приборов: умывальников и раковин | 100 приборов | 0.15 (12+3)/100 | 633.85 | 623.29 | 10.56 | 3.56 | 95.08 | 93.5 | 1.58 | 0.53 | 51.3 | 7.695 | 0.26 | 0.039
39 | ТЕРр65-04-02 | Демонтаж санитарных приборов: унитазов и писсуаров | 100 приборов | 0.1 10/100 | 787.44 | 775.66 | 11.78 | 3.97 | 78.74 | 77.57 | 1.17 | 0.4 | 63.84 | 6.384 | 0.29 | 0.029
40 | ТЕРр65-04-04 | Демонтаж санитарных приборов: ванн | 100 приборов | 0.01 1/100 | 3666.81 | 3559.95 | 106.86 | 35.98 | 36.67 | 35.6 | 1.07 | 0.36 | 293 | 2.93 | 2.63 | 0.0263
41 | ТЕР17-01-001-22 | Демонтаж трапов диаметром: 50 мм Коэф-ты к позиции: Демонтаж ОЗП=0.4; ЭМ=0.4; ЗПМ=0.4; МАТ=0; ТЗ=0.4; ТЗМ=0.4 | 10 комплектов | 0.2 2/10 | 31.27 | 27.69 | 3.58 | 0.16 | 6.25 | 5.54 | 0.71 | 0.03 | 2.024 | 0.4048 | 0.052 | 0.0104
42 | ТЕРр65-02-01 | Разборка трубопроводов из чугунных канализационных труб диаметром: 50 мм | 100 м трубопровода с фасонными частями | 0.38 38/100 | 834.85 | 828.35 | 6.5 | 2.19 | 317.24 | 314.77 | 2.47 | 0.83 | 68.8 | 26.144 | 0.16 | 0.0608
43 | ТЕРр65-02-02 | Разборка трубопроводов из чугунных канализационных труб диаметром: 100 мм | 100 м трубопровода с фасонными частями | 0.9 90/100 | 1040.01 | 1027.01 | 13 | 4.38 | 936.01 | 924.31 | 11.7 | 3.94 | 85.3 | 76.77 | 0.32 | 0.288
Итого прямые затраты по разделу в ценах 2001г. | [8 empty] | 7353.92 | 6026.62 | 91.68 | 15.86 |  | 522.87 |  | 1.19
Итого прямые затраты по разделу с учетом коэффициентов к итогам | [8 empty] | 47069.43 | 41197.97 | 390.25 | 108.43 |  | 522.87 |  | 1.19
Накладные расходы | [8 empty] | 36886.63
Сметная прибыль | [8 empty] | 20653.21
Итоги по разделу 3 Демонтажные и строительные работы. :
Земляные работы, выполняемые ручным способом (ремонтно-строительные) | [8 empty] | 70461.07 |  |  |  |  | 381.5 |  | 0.01
Полы (ремонтно-строительные) | [8 empty] | 485.42 |  |  |  |  | 1.69 |  | 0.23
Конструкции из кирпича и блоков | [8 empty] | 1130.4 |  |  |  |  | 1.8 |  | 0.4
Полы | [8 empty] | 966.82 |  |  |  |  | 1.46 |  | 0.04
Деревянные конструкции | [8 empty] | 7678.05 |  |  |  |  | 16.09 |  | 0.05
Внутренние санитарно-технические работы: демонтаж и разборка (ремонтно-строительные) | [8 empty] | 23793.86 |  |  |  |  | 119.92 |  | 0.44
Сантехнические работы - внутренние (трубопроводы, водопровод, канализация, отопление, газоснабжение, вентиляция и кондиционирование воздуха) | [8 empty] | 93.65 |  |  |  |  | 0.4 |  | 0.01
Итого | [8 empty] | 104609.27 |  |  |  |  | 522.87 |  | 1.19
В том числе:
Материалы | [8 empty] | 5481.21
Машины и механизмы | [8 empty] | 390.25
ФОТ | [8 empty] | 41306.4
Накладные расходы | [8 empty] | 36886.63
Сметная прибыль | [8 empty] | 20653.21
Итого по разделу 3 Демонтажные и строительные работы. | [8 empty] | 104609.27 |  |  |  |  | 522.87 |  | 1.19
Раздел 4. Отвозка строительного мусора.
44 | СЦП1-3-26 | Погрузочные работы при автомобильных перевозках: Мусор строительный | за т груза | 2.3897 | 1.78 |  |  |  | 4.25
45 | СЦП3-3-31-1 | Перевозка навалочных грузов автомобилями-самосвалами (работающими вне карьеров), расстояние перевозки 31 км: класс груза 1 | 1 т | 2.3897 | 25.66 |  | 25.66 |  | 61.32 |  | 61.32
Итого прямые затраты по разделу в ценах 2001г. | [8 empty] | 65.57 |  | 61.32
Итого прямые затраты по разделу с учетом коэффициентов к итогам | [8 empty] | 319.52 |  | 298.81
Итоги по разделу 4 Отвозка строительного мусора. :
Погрузо-разгрузочные работы при автоперевозках | [8 empty] | 20.71
Перевозка автотранспортом | [8 empty] | 298.81
Итого | [8 empty] | 319.52
В том числе:
Машины и механизмы | [8 empty] | 298.81
Итого по разделу 4 Отвозка строительного мусора. | [8 empty] | 319.52
ИТОГИ ПО СМЕТЕ:
Итого прямые затраты по смете в ценах 2001г. | [8 empty] | 45891.18 | 9197.71 | 314.76 | 27.59 |  | 751.1 |  | 3.51
Итого прямые затраты по смете с учетом коэффициентов к итогам | [8 empty] | 225580.26 | 62875.54 | 1326.91 | 188.61 |  | 751.1 |  | 3.51
Накладные расходы | [8 empty] | 56316.3
Сметная прибыль | [8 empty] | 31532.09
Итоги по смете:
Сантехнические работы - внутренние (трубопроводы, водопровод, канализация, отопление, газоснабжение, вентиляция и кондиционирование воздуха):
Итого Поз. 1-31, 41 | [8 empty] | 38477.94 | 3176.63 | 162.47 | 11.76 |  | 228.63 |  | 2.33
Всего с учетом "Индекс 1 кв. 2009 г. ОЗП=6.836; ЭМ-ЗПМ=3.717; ЗПМ=6.836; МАТ=4.436" | [8 empty] | 178231.91 | 21715.44 | 640.58 | 80.39 |  | 228.63 |  | 2.33
Накладные расходы 89.3% ФОТ (от 21 795.83) | [8 empty] | 19463.68
Сметная прибыль 50% ФОТ (от 21 795.83) | [8 empty] | 10897.92
Итого c накладными и см. прибылью | [8 empty] | 208593.51 |  |  |  |  | 228.63 |  | 2.33
Земляные работы, выполняемые ручным способом (ремонтно-строительные):
Итого Поз. 32 | [8 empty] | 4307.95 | 4307.1 | 0.85 |  |  | 381.5 |  | 0.01
Всего с учетом "Индекс 1 кв. 2009 г. ОЗП=6.836; ЭМ-ЗПМ=3.717; ЗПМ=6.836; МАТ=4.436" | [8 empty] | 29446.5 | 29443.34 | 3.16 |  |  | 381.5 |  | 0.01
Накладные расходы 89.3% ФОТ (от 29 443.34) | [8 empty] | 26292.9
Сметная прибыль 50% ФОТ (от 29 443.34) | [8 empty] | 14721.67
Итого c накладными и см. прибылью | [8 empty] | 70461.07 |  |  |  |  | 381.5 |  | 0.01
Полы (ремонтно-строительные):
Итого Поз. 33 | [8 empty] | 49.92 | 20.55 | 29.37 | 3.17 |  | 1.69 |  | 0.23
Всего с учетом "Индекс 1 кв. 2009 г. ОЗП=6.836; ЭМ-ЗПМ=3.717; ЗПМ=6.836; МАТ=4.436" | [8 empty] | 259.54 | 140.48 | 119.06 | 21.67 |  | 1.69 |  | 0.23
Накладные расходы 89.3% ФОТ (от 162.15) | [8 empty] | 144.8
Сметная прибыль 50% ФОТ (от 162.15) | [8 empty] | 81.08
Итого c накладными и см. прибылью | [8 empty] | 485.42 |  |  |  |  | 1.69 |  | 0.23
Конструкции из кирпича и блоков:
Итого Поз. 34 | [8 empty] | 187.76 | 20.9 | 35.15 | 5.82 |  | 1.8 |  | 0.4
Всего с учетом "Индекс 1 кв. 2009 г. ОЗП=6.836; ЭМ-ЗПМ=3.717; ЗПМ=6.836; МАТ=4.436" | [8 empty] | 875.95 | 142.87 | 148.81 | 39.79 |  | 1.8 |  | 0.4
Накладные расходы 89.3% ФОТ (от 182.66) | [8 empty] | 163.12
Сметная прибыль 50% ФОТ (от 182.66) | [8 empty] | 91.33
Итого c накладными и см. прибылью | [8 empty] | 1130.4 |  |  |  |  | 1.8 |  | 0.4
Полы:
Итого Поз. 35-36 | [8 empty] | 166.93 | 18.88 | 0.59 | 0.13 |  | 1.46 |  | 0.04
Всего с учетом "Индекс 1 кв. 2009 г. ОЗП=6.836; ЭМ-ЗПМ=3.717; ЗПМ=6.836; МАТ=4.436" | [8 empty] | 785.79 | 129.06 | 2.6 | 0.89 |  | 1.46 |  | 0.04
Накладные расходы 89.3% ФОТ (от 129.95) | [8 empty] | 116.05
Сметная прибыль 50% ФОТ (от 129.95) | [8 empty] | 64.98
Итого c накладными и см. прибылью | [8 empty] | 966.82 |  |  |  |  | 1.46 |  | 0.04
Деревянные конструкции:
Итого Поз. 37 | [8 empty] | 1171.37 | 207.9 | 7.02 | 0.65 |  | 16.09 |  | 0.05
Всего с учетом "Индекс 1 кв. 2009 г. ОЗП=6.836; ЭМ-ЗПМ=3.717; ЗПМ=6.836; МАТ=4.436" | [8 empty] | 5692.13 | 1421.2 | 28.12 | 4.44 |  | 16.09 |  | 0.05
Накладные расходы 89.3% ФОТ (от 1 425.64) | [8 empty] | 1273.1
Сметная прибыль 50% ФОТ (от 1 425.64) | [8 empty] | 712.82
Итого c накладными и см. прибылью | [8 empty] | 7678.05 |  |  |  |  | 16.09 |  | 0.05
Внутренние санитарно-технические работы: демонтаж и разборка (ремонтно-строительные):
Итого Поз. 38-40, 42-43 | [8 empty] | 1463.74 | 1445.75 | 17.99 | 6.06 |  | 119.92 |  | 0.44
Всего с учетом "Индекс 1 кв. 2009 г. ОЗП=6.836; ЭМ-ЗПМ=3.717; ЗПМ=6.836; МАТ=4.436" | [8 empty] | 9968.92 | 9883.15 | 85.77 | 41.43 |  | 119.92 |  | 0.44
Накладные расходы 89.3% ФОТ (от 9 924.58) | [8 empty] | 8862.65
Сметная прибыль 50% ФОТ (от 9 924.58) | [8 empty] | 4962.29
Итого c накладными и см. прибылью | [8 empty] | 23793.86 |  |  |  |  | 119.92 |  | 0.44
Погрузо-разгрузочные работы при автоперевозках:
Итого Поз. 44 | [8 empty] | 4.25
Всего с учетом "Индекс на автоперевозки 1 кв. 2009 г. ПЗ=4.873 | [8 empty] | 20.71
Накладные расходы 89.3% ФОТ (от 0.00)
Сметная прибыль 50% ФОТ (от 0.00)
Итого c накладными и см. прибылью | [8 empty] | 20.71
Перевозка автотранспортом:
Итого Поз. 45 | [8 empty] | 61.32 |  | 61.32
Всего с учетом "Индекс на автоперевозки 1 кв. 2009 г. ПЗ=4.873 | [8 empty] | 298.81 |  | 298.81
Накладные расходы 89.3% ФОТ (от 0.00)
Сметная прибыль 50% ФОТ (от 0.00)
Итого c накладными и см. прибылью | [8 empty] | 298.81
Итого | [8 empty] | 313428.65 |  |  |  |  | 751.1 |  | 3.51
В том числе:
Материалы | [8 empty] | 161357.1
Машины и механизмы | [8 empty] | 1326.91
ФОТ | [8 empty] | 63064.15
Накладные расходы | [8 empty] | 56316.3
Сметная прибыль | [8 empty] | 31532.09
Непредвиденные расходы 2% | [8 empty] | 6268.57
Итого с непредвиденными | [8 empty] | 319697.22
НДС 18% | [8 empty] | 57545.5
ВСЕГО по смете №02-01-03 | [8 empty] | 377242.72 |  |  |  |  | 751.1 |  | 3.51
Составил: