## 02-01-04 Локальная смета
| СОГЛАСОВАНО: | [11 empty] | УТВЕРЖДАЮ:
| _____________________________ | [11 empty] | _______________________________
| " _____ " ________________ 200_ г. | [11 empty] | "______ " _______________200_ г.
МОУ "Гимназия №17", расположенное по адресу: г. Пермь, ул. Ленина, 31 и ул. Г. Звезда,15 (Ленинский район). Капитальный ремонт стропильной системы, кровли и чердачного перекрытия (литер А2).
(наименование стройки)
ЛОКАЛЬНЫЙ СМЕТНЫЙ РАСЧЕТ № 02-01-04
(локальная смета)
|  | на | МОУ "Гимназия №17", расположенное по адресу: г. Пермь, ул. Ленина, 31 и ул. Г. Звезда,15 (Ленинский район). Капитальный ремонт стропильной системы, кровли и чердачного перекрытия (литер А2).
(наименование работ и затрат, наименование объекта)
|  |  |  | Основание: |  |  |  |  | РП 2009- АС л. 16-17
|  |  |  | Сметная стоимость |  |  |  |  | 924 039.7 руб.
|  |  |  | Средства на оплату труда |  |  |  |  | 135391.56 руб.
Составлен(а) в текущих (прогнозных) ценах по состоянию на 1 кв.2009 г.
№ пп | Обоснование | Наименование | Ед. изм. | Кол. | Стоимость единицы, руб. |  |  |  | Общая стоимость, руб. |  |  |  | Т/з осн. раб.на ед. | Т/з осн. раб. Всего | Т/з мех. на ед. | Т/з мех. Всего
[5 empty] | Всего | В том числе |  |  | Всего | В том числе
[6 empty] | Осн.З/п | Эк.Маш | З/пМех |  | Осн.З/п | Эк.Маш | З/пМех
1 | 2 | 3 | 4 | 5 | 6 | 7 | 8 | 9 | 10 | 11 | 12 | 13 | 14 | 15 | 16 | 17
Раздел 1. Демонтажные работы.
1 | ТЕР12-01-007-10 | Разборка кровли по наплавляемым рулонным материалам в два слоя для зданий шириной от 12 до 24 метров Коэф-ты к позиции: Демонтаж ОЗП=0.6; ЭМ=0.6; ЗПМ=0.6; МАТ=0; ТЗ=0.6; ТЗМ=0.6 | 100 м2 кровли | 1.3498 134,98/100 | 645.72 | 575.9 | 69.82 | 10.57 | 871.59 | 777.35 | 94.24 | 14.27 | 44.574 | 60.166 | 0.774 | 1.0447
2 | ТЕРр58-17-02 | Разборка покрытий кровель: из листовой стали | 100 м2 покрытий кровель | 1.3498 134,98/100 | 116.99 | 116.23 | 0.76 |  | 157.91 | 156.89 | 1.02 |  | 10.49 | 14.1594
3 | ТЕРр58-01-01 | Разборка: обрешетки из брусков с прозорами | 100 м2 кровли | 1.3498 134,98/100 | 212.47 | 171.16 | 41.31 | 7.23 | 286.79 | 231.03 | 55.76 | 9.76 | 15.16 | 20.463 | 0.46 | 0.6209
4 | ТЕРр58-01-03 | Разборка: стропил со стойками и подкосами из брусьев и бревен | 100 м2 кровли | 1.3498 134,98/100 | 349.41 | 311.69 | 37.72 | 6.6 | 471.63 | 420.72 | 50.91 | 8.91 | 27.08 | 36.5526 | 0.42 | 0.5669
Итого прямые затраты по разделу в ценах 2001г. | [8 empty] | 1787.92 | 1585.99 | 201.93 | 32.94 |  | 131.34 |  | 2.23
Итого прямые затраты по разделу с учетом коэффициентов к итогам | [8 empty] | 13449.42 | 12468.11 | 981.31 | 258.95 |  | 151.04 |  | 2.57
Накладные расходы | [8 empty] | 11365.27
Сметная прибыль | [8 empty] | 6363.53
Итоги по разделу 1 Демонтажные работы. :
Кровли | [8 empty] | 15234.02 |  |  |  |  | 69.19 |  | 1.2
Крыши, кровли (ремонтно-строительные) | [8 empty] | 15944.2 |  |  |  |  | 81.85 |  | 1.37
Итого | [8 empty] | 31178.22 |  |  |  |  | 151.04 |  | 2.57
В том числе:
Машины и механизмы | [8 empty] | 981.31
ФОТ | [8 empty] | 12727.06
Накладные расходы | [8 empty] | 11365.27
Сметная прибыль | [8 empty] | 6363.53
Итого по разделу 1 Демонтажные работы. | [8 empty] | 31178.22 |  |  |  |  | 151.04 |  | 2.57
Раздел 2. Устройство кровельного покрытия.
5 | ТЕР13-08-006-01 | Искусственная сушка покрытий | 100 м2 поверхности | 134.98 | 54.97 | 20.66 | 34.31 |  | 7419.85 | 2788.69 | 4631.16 |  | 1.7 | 229.466
6 | ТЕРр57-10-01 | Заделка стыков ж/б плит покрытия цементных площадью до: 0,25 м2 | 100 мест | 0.1 10/100 | 684.84 | 494.87 | 31.8 | 4.38 | 68.48 | 49.49 | 3.18 | 0.44 | 40.73 | 4.073 | 0.32 | 0.032
7 | ТЕР12-01-017-01 | Устройство выравнивающих стяжек цементно-песчаных толщиной 15 мм (выравнивание) | 100 м2 стяжек | 1.3498 134.98/100 | 1318.96 | 301.6 | 198.56 | 27.93 | 1780.33 | 407.1 | 268.02 | 37.7 | 27.22 | 36.7416 | 1.94 | 2.6186
8 | ТЕР12-01-017-02 | Устройство выравнивающих стяжек цементно-песчаных на каждый 1 мм изменения толщины исключать к (12-01-017-01) (выравнивание) Коэф-ты к позиции: Корректировка на толщину до 5 мм; 5-15=-10 ПЗ=10; ОЗП=10; ЭМ=10; ЗПМ=10; МАТ=10; ТЗ=10; ТЗМ=10 | 100 м2 стяжек | -1.3498 -134.98/100 | 404 | 11.1 | 28.4 | 4.3 | -545.32 | -14.98 | -38.33 | -5.8 | 1 | -1.3498 | 0.3 | -0.4049
9 | ТЕР13-06-003-01 | Очистка поверхности щетками (сущ. балки) | 1 м2 очищаемой поверхности | 87.02 | 10.94 | 10.94 |  |  | 952 | 952 |  |  | 0.9 | 78.318
10 | ТЕР13-03-002-04 | Огрунтовка металлических поверхностей за один раз: грунтовкой ГФ-021 (сущ. балки) | 100 м2 окрашиваемой поверхности | 0.8702 87,02/100 | 304.42 | 80.23 | 9.86 | 0.14 | 264.91 | 69.82 | 8.58 | 0.12 | 5.31 | 4.6208 | 0.02 | 0.0174
11 | ТЕР13-03-004-26 | Окраска металлических огрунтованных поверхностей: эмалью ПФ-115 (сущ. балки) Коэф-ты к позиции: за два раза ПЗ=2; ОЗП=2; ЭМ=2; ЗПМ=2; МАТ=2; ТЗ=2; ТЗМ=2 | 100 м2 окрашиваемой поверхности | 0.8702 87,02/100 | 1098.44 | 98.96 | 12.94 | 0.28 | 955.86 | 86.12 | 11.26 | 0.24 | 7.66 | 6.6657 | 0.04 | 0.0348
12 | ТЕР13-06-003-01 | Очистка поверхности щетками (нижней поверхности плит) | 1 м2 очищаемой поверхности | 134.98 | 10.94 | 10.94 |  |  | 1476.68 | 1476.68 |  |  | 0.9 | 121.482
13 | ТЕР13-07-002-02 применит. | Обезжиривание поверхностей уайт-спиритом (нижней поверхности плит) | 100 м2 обезжириваемой поверхности | 1.3498 134,98/100 | 408.25 | 55.45 | 2.55 | 0.14 | 551.06 | 74.85 | 3.44 | 0.19 | 4.45 | 6.0066 | 0.03 | 0.0405
14 | ТЕР13-03-002-16 | Огрунтовка металлических поверхностей за один раз: грунтовкой "Унигрэм" (нижней поверхности плит) | 100 м2 окрашиваемой поверхности | 1.3498 134,98/100 | 863.68 | 72.01 | 9.86 | 0.14 | 1165.8 | 97.2 | 13.31 | 0.19 | 4.64 | 6.2631 | 0.02 | 0.027
15 | ТЕР11-01-006-02, применит. | Устройство гидроизоляции полимерцементным составом толщиной слоя 30 мм с добавлением латексной эмульсии J-40 | 100 м2 поверхности | 1.3498 134,98/100 | 5605.58 | 1091.8 | 1316.76 | 189.33 | 7566.41 | 1473.71 | 1777.36 | 255.56 | 79.81 | 107.7275 | 16.49 | 22.2582
16 | СЦМ-101-1749 | Латекс СКС-65ГП | т | -0.04319 | 29780 |  |  |  | -1286.2
17 | Прайс- лист | Латексная эмульсия J-40; Цена :200/1,18/4,436*1,045 (4,5%-транспортные расходы)=39,93 руб. | л | 337.39 | 39.93 |  |  |  | 13471.98
18 | ТЕР46-01-008-03 | Заполнение бетоном отдельных мест в перекрытиях (восстановление защитного слоя бетона нижней поверхности плит покрытия в осях Е/13-14) | 1 м3 | 0.3 | 1847.91 | 322.91 | 32 | 2.2 | 554.37 | 96.87 | 9.6 | 0.66 | 26.82 | 8.046 | 0.35 | 0.105
19 | ТЕРр53-16-01 | Ремонт кладки стен отдельными местами: кирпичной в осях Е/13-14 | 1 м3 кладки | 0.08 | 971.82 | 403.45 | 31.62 | 6.29 | 77.75 | 32.28 | 2.53 | 0.5 | 35.39 | 2.8312 | 0.43 | 0.0344
20 | ТЕР12-01-015-01 | Устройство пароизоляции оклеечной в один слой | 100 м2 изолируемой поверхности | 1.3498 134.98/100 | 1856.96 | 234.28 | 78.9 | 2.83 | 2506.52 | 316.23 | 106.5 | 3.82 | 17.51 | 23.635 | 0.28 | 0.3779
21 | ТЕР12-01-013-03 | Утепление покрытий плитами из минеральной ваты или перлита на битумной мастике в один слой | 100 м2 утепляемого покрытия | 1.3498 134.98/100 | 4018.22 | 616.16 | 129.76 | 8.65 | 5423.79 | 831.69 | 175.15 | 11.68 | 45.54 | 61.4699 | 0.83 | 1.1203
22 | СЦМ-104-0004 | Плиты из минеральной ваты теплоизоляционные на синтетическом связующем М-125 | м3 | -8.3418 | 421.32 |  |  |  | -3514.55
23 | ТЕР12-01-013-04 | Утепление покрытий плитами из минеральной ваты или перлита на битумной мастике на каждый последующий слой Коэф-ты к позиции: до. толщ. 200 мм ПЗ=2; ОЗП=2; ЭМ=2; ЗПМ=2; МАТ=2; ТЗ=2; ТЗМ=2 | 100 м2 утепляемого покрытия | 1.3498 134.98/100 | 7072.02 | 954.14 | 248.28 | 17.3 | 9545.81 | 1287.9 | 335.13 | 23.35 | 70.52 | 95.1879 | 1.66 | 2.2407
24 | СЦМ-104-0004 | Плиты из минеральной ваты теплоизоляционные на синтетическом связующем М-125 | м3 | -16.6835 | 421.32 |  |  |  | -7029.09
25 | Перевод текущей цены в базу 2001г. | Плиты из минераловатные марки NOPASIL SPE, т.200 мм; Цена: 7500/1,18/4,436*1,045 (4,5% -транспортные расходы)=479,13 | м3 | 26.996 134.98*0.2 | 1497.28 |  |  |  | 40420.57
26 | ТЕР11-01-005-01 | Устройство гидроизоляции из полиэтиленовой пленки на бутилкаучуковом клее, с защитой рубероидом первый слой | 100 м2 изолируемой поверхности | 1.3498 134,98/100 | 5150.53 | 2221.11 | 38.53 | 1.5 | 6952.19 | 2998.05 | 52.01 | 2.02 | 153.18 | 206.7624 | 0.36 | 0.4859
27 | ТЕР12-01-017-01 | Устройство выравнивающих стяжек цементно-песчаных толщиной 15 мм. толщ. 30 мм | 100 м2 стяжек | 1.3498 134.98/100 | 1318.96 | 301.6 | 198.56 | 27.93 | 1780.33 | 407.1 | 268.02 | 37.7 | 27.22 | 36.7416 | 1.94 | 2.6186
28 | ТЕР12-01-017-02 | Устройство выравнивающих стяжек цементно-песчаных на каждый 1 мм изменения толщины добавлять к (12-01-017-01) Коэф-ты к позиции: Корректировка толщины до 30 мм; (30-15)/1=15 ПЗ=15; ОЗП=15; ЭМ=15; ЗПМ=15; МАТ=15; ТЗ=15; ТЗМ=15 | 100 м2 стяжек | 1.3498 134.98/100 | 606 | 16.65 | 42.6 | 6.45 | 817.98 | 22.47 | 57.5 | 8.71 | 1.5 | 2.0247 | 0.45 | 0.6074
29 | ТЕР12-01-007-10 | Комплекс работ по наплавляемым рулонным материалам в два слоя для зданий шириной от 12 до 24 метров | 100 м2 кровли | 1.3498 134.98/100 | 13585.5 | 959.83 | 116.36 | 17.61 | 18337.71 | 1295.58 | 157.06 | 23.77 | 74.29 | 100.2766 | 1.29 | 1.7412
30 | СЦМ-101-1961 | Изопласт ЭKП-4.5, материалы рулонные кровельные для верхнего слоя | м2 | -153.87 | 38.56 |  |  |  | -5933.23
31 | СЦМ-101-1962 | Изопласт ЭKП-4.5, материалы рулонные кровельные для нижних слоев | м2 | -221.36 | 35.03 |  |  |  | -7754.24
32 | СЦМ-101-9121-8 | Унифлекс ЭКП-5,0 (верхний слой) | м2 | 153.87 | 41.57 |  |  |  | 6396.38
33 | СЦМ-101-9122-8 | Унифлекс ТПП-4,0 (нижний слой) | м2 | 221.36 | 36.01 |  |  |  | 7971.17
34 | ТЕРр61-28-05 | Устройство основания под штукатурку из металлической сетки по каркасу с обмазкой раствором: стен и перегородок | 100 м2 поверхности | 0.1194 11.94/100 | 3728.16 | 686.28 | 35.44 |  | 445.14 | 81.94 | 4.23 |  | 60.2 | 7.1879 | 0.45 | 0.0537
35 | ТЕР12-01-004-05 | Устройство примыканий кровель из наплавляемых материалов к стенам и парапетам высотой более 600 мм с одним фартуком | 100 м примыканий | 0.3354 (20,64+12,9)/100 | 11126.33 | 682.38 | 78.59 | 10.53 | 3731.77 | 228.87 | 26.36 | 3.53 | 52.21 | 17.5112 | 0.87 | 0.2918
36 | СЦМ-101-1961 | Изопласт ЭKП-4.5, материалы рулонные кровельные для верхнего слоя | м2 | -63.3906 | 38.56 |  |  |  | -2444.34
37 | СЦМ-101-9121-8 | Унифлекс ЭКП-5,0 (верхний слой) | м2 | 63.3906 | 41.57 |  |  |  | 2635.15
38 | ТЕРр58-19-03 | Смена мелких покрытий из листовой стали в кровлях из рулонных и штучных материалов: карнизных свесов | 100 м покрытий | 0.129 12,9/100 | 6454.19 | 1175.4 | 17.9 | 3.42 | 832.59 | 151.63 | 2.31 | 0.44 | 101.24 | 13.06 | 0.35 | 0.0452
Итого прямые затраты по разделу в ценах 2001г. | [8 empty] | 115595.61 | 15211.29 | 7874.38 | 404.82 |  | 1174.75 |  | 34.35
Итого прямые затраты по разделу с учетом коэффициентов к итогам | [8 empty] | 564962.49 | 119482.55 | 35105.86 | 3181.88 |  | 1349.75 |  | 39.48
Накладные расходы | [8 empty] | 109539.33
Сметная прибыль | [8 empty] | 61332.24
Итоги по разделу 2 Устройство кровельного покрытия. :
Защита строительных конструкций и оборудования от коррозии | [8 empty] | 195460.1 |  |  |  |  | 520.75 |  | 0.14
Полы (ремонтно-строительные) | [8 empty] | 1021.17 |  |  |  |  | 4.68 |  | 0.04
Кровли | [8 empty] | 220148.84 |  |  |  |  | 428.07 |  | 12.89
Полы | [8 empty] | 126435.71 |  |  |  |  | 361.66 |  | 26.16
Работы по реконструкции зданий и сооружений (усиление и замена существующих конструкций, разборка и возведение отдельных конструктивных элементов) | [8 empty] | 3615.55 |  |  |  |  | 8.05 |  | 0.1
Стены (ремонтно-строительные) | [8 empty] | 815.86 |  |  |  |  | 3.26 |  | 0.04
Деревянные конструкции | [8 empty] | 179305.65
Штукатурные работы (ремонтно-строительные) | [8 empty] | 3151.92 |  |  |  |  | 8.27 |  | 0.06
Крыши, кровли (ремонтно-строительные) | [8 empty] | 5879.26 |  |  |  |  | 15.02 |  | 0.05
Итого | [8 empty] | 735834.06 |  |  |  |  | 1349.75 |  | 39.48
В том числе:
Материалы | [8 empty] | 410374.08
Машины и механизмы | [8 empty] | 35105.86
ФОТ | [8 empty] | 122664.43
Накладные расходы | [8 empty] | 109539.33
Сметная прибыль | [8 empty] | 61332.24
Итого по разделу 2 Устройство кровельного покрытия. | [8 empty] | 735834.06 |  |  |  |  | 1349.75 |  | 39.48
Раздел 3. Отвозка строительного мусора.
39 | СЦП1-3-26 | Погрузочные работы при автомобильных перевозках: Мусор строительный | за т груза | 5.3654 | 1.78 |  |  |  | 9.55
40 | СЦП3-3-31-1 | Перевозка навалочных грузов автомобилями-самосвалами (работающими вне карьеров), расстояние перевозки 31 км: класс груза 1 | 1 т | 5.3654 | 25.66 |  | 25.66 |  | 137.68 |  | 137.68
Итого прямые затраты по разделу в ценах 2001г. | [8 empty] | 147.23 |  | 137.68
Итого прямые затраты по разделу с учетом коэффициентов к итогам | [8 empty] | 717.45 |  | 670.91
Итоги по разделу 3 Отвозка строительного мусора. :
Погрузо-разгрузочные работы при автоперевозках | [8 empty] | 46.54
Перевозка автотранспортом | [8 empty] | 670.91
Итого | [8 empty] | 717.45
В том числе:
Машины и механизмы | [8 empty] | 670.91
Итого по разделу 3 Отвозка строительного мусора. | [8 empty] | 717.45
ИТОГИ ПО СМЕТЕ:
Итого прямые затраты по смете в ценах 2001г. | [8 empty] | 117530.76 | 16797.28 | 8213.99 | 437.76 |  | 1306.09 |  | 36.58
Итого прямые затраты по смете с учетом коэффициентов к итогам | [8 empty] | 579129.43 | 131950.73 | 36758.08 | 3440.83 |  | 1500.8 |  | 42.05
Накладные расходы | [8 empty] | 120904.66
Сметная прибыль | [8 empty] | 67695.8
Итоги по смете:
Кровли:
Итого Поз. 1, 7-8, 20-24, 27-33, 35-37 | [8 empty] | 34577.76 | 5559.31 | 1449.65 | 158.73 |  | 432.4 |  | 12.26
Всего с учетом "2. Производство ремонтных работ в существующих зданиях и сооружениях в стесненных условиях: с наличием в зоне производства работ действующего технологического оборудования (станков, установок, кранов и т.п.) или загромождающих предметов (лабораторное оборудование, мебель и т. п.), или движения транспорта по внутрицеховым путям. ОЗП=1.15; ЭМ=1.15; ЗПМ=1.15; ТЗ=1.15; ТЗМ=1.15" | [8 empty] | 35629.11 | 6393.21 | 1667.1 | 182.54 |  | 497.27 |  | 14.09
Всего с учетом "Индекс 1 кв. 2009 г. ОЗП=6.836; ЭМ-ЗПМ=3.717; ЗПМ=6.836; МАТ=4.436" | [8 empty] | 172765.13 | 43703.98 | 6765.95 | 1247.84 |  | 497.27 |  | 14.09
Накладные расходы 89.3% ФОТ (от 44 951.82) | [8 empty] | 40141.98
Сметная прибыль 50% ФОТ (от 44 951.82) | [8 empty] | 22475.91
Итого c накладными и см. прибылью | [8 empty] | 235383.02 |  |  |  |  | 497.27 |  | 14.09
Крыши, кровли (ремонтно-строительные):
Итого Поз. 2-4, 38 | [8 empty] | 1748.92 | 960.27 | 110 | 19.11 |  | 84.24 |  | 1.23
Всего с учетом "2. Производство ремонтных работ в существующих зданиях и сооружениях в стесненных условиях: с наличием в зоне производства работ действующего технологического оборудования (станков, установок, кранов и т.п.) или загромождающих предметов (лабораторное оборудование, мебель и т. п.), или движения транспорта по внутрицеховым путям. ОЗП=1.15; ЭМ=1.15; ЗПМ=1.15; ТЗ=1.15; ТЗМ=1.15" | [8 empty] | 1909.46 | 1104.31 | 126.5 | 21.98 |  | 96.87 |  | 1.42
Всего с учетом "Индекс 1 кв. 2009 г. ОЗП=6.836; ЭМ-ЗПМ=3.717; ЗПМ=6.836; МАТ=4.436" | [8 empty] | 11098.31 | 7549.06 | 538.76 | 150.26 |  | 96.87 |  | 1.42
Накладные расходы 89.3% ФОТ (от 7 699.32) | [8 empty] | 6875.49
Сметная прибыль 50% ФОТ (от 7 699.32) | [8 empty] | 3849.66
Итого c накладными и см. прибылью | [8 empty] | 21823.46 |  |  |  |  | 96.87 |  | 1.42
Защита строительных конструкций и оборудования от коррозии:
Итого Поз. 5, 9-14, 17 | [8 empty] | 26258.14 | 5545.36 | 4667.75 | 0.74 |  | 452.82 |  | 0.12
Всего с учетом "2. Производство ремонтных работ в существующих зданиях и сооружениях в стесненных условиях: с наличием в зоне производства работ действующего технологического оборудования (станков, установок, кранов и т.п.) или загромождающих предметов (лабораторное оборудование, мебель и т. п.), или движения транспорта по внутрицеховым путям. ОЗП=1.15; ЭМ=1.15; ЗПМ=1.15; ТЗ=1.15; ТЗМ=1.15" | [8 empty] | 27790.1 | 6377.16 | 5367.91 | 0.85 |  | 520.75 |  | 0.14
Всего с учетом "Индекс 1 кв. 2009 г. ОЗП=6.836; ЭМ-ЗПМ=3.717; ЗПМ=6.836; МАТ=4.436" | [8 empty] | 134725.19 | 43594.27 | 19955.17 | 5.81 |  | 520.75 |  | 0.14
Накладные расходы 89.3% ФОТ (от 43 600.08) | [8 empty] | 38934.87
Сметная прибыль 50% ФОТ (от 43 600.08) | [8 empty] | 21800.04
Итого c накладными и см. прибылью | [8 empty] | 195460.1 |  |  |  |  | 520.75 |  | 0.14
Полы (ремонтно-строительные):
Итого Поз. 6 | [8 empty] | 68.48 | 49.49 | 3.18 | 0.44 |  | 4.07 |  | 0.03
Всего с учетом "2. Производство ремонтных работ в существующих зданиях и сооружениях в стесненных условиях: с наличием в зоне производства работ действующего технологического оборудования (станков, установок, кранов и т.п.) или загромождающих предметов (лабораторное оборудование, мебель и т. п.), или движения транспорта по внутрицеховым путям. ОЗП=1.15; ЭМ=1.15; ЗПМ=1.15; ТЗ=1.15; ТЗМ=1.15" | [8 empty] | 76.38 | 56.91 | 3.66 | 0.51 |  | 4.68 |  | 0.04
Всего с учетом "Индекс 1 кв. 2009 г. ОЗП=6.836; ЭМ-ЗПМ=3.717; ЗПМ=6.836; МАТ=4.436" | [8 empty] | 474.37 | 389.04 | 15.2 | 3.49 |  | 4.68 |  | 0.04
Накладные расходы 89.3% ФОТ (от 392.53) | [8 empty] | 350.53
Сметная прибыль 50% ФОТ (от 392.53) | [8 empty] | 196.27
Итого c накладными и см. прибылью | [8 empty] | 1021.17 |  |  |  |  | 4.68 |  | 0.04
Полы:
Итого Поз. 15-16, 26 | [8 empty] | 13232.4 | 4471.76 | 1829.37 | 257.58 |  | 314.49 |  | 22.74
Всего с учетом "2. Производство ремонтных работ в существующих зданиях и сооружениях в стесненных условиях: с наличием в зоне производства работ действующего технологического оборудования (станков, установок, кранов и т.п.) или загромождающих предметов (лабораторное оборудование, мебель и т. п.), или движения транспорта по внутрицеховым путям. ОЗП=1.15; ЭМ=1.15; ЗПМ=1.15; ТЗ=1.15; ТЗМ=1.15" | [8 empty] | 14177.57 | 5142.52 | 2103.78 | 296.22 |  | 361.66 |  | 26.16
Всего с учетом "Индекс 1 кв. 2009 г. ОЗП=6.836; ЭМ-ЗПМ=3.717; ЗПМ=6.836; МАТ=4.436" | [8 empty] | 74645.04 | 35154.27 | 8743.66 | 2024.96 |  | 361.66 |  | 26.16
Накладные расходы 89.3% ФОТ (от 37 179.23) | [8 empty] | 33201.05
Сметная прибыль 50% ФОТ (от 37 179.23) | [8 empty] | 18589.62
Итого c накладными и см. прибылью | [8 empty] | 126435.71 |  |  |  |  | 361.66 |  | 26.16
Работы по реконструкции зданий и сооружений (усиление и замена существующих конструкций, разборка и возведение отдельных конструктивных элементов):
Итого Поз. 18 | [8 empty] | 554.37 | 96.87 | 9.6 | 0.66 |  | 8.05 |  | 0.1
Всего с учетом "Индекс 1 кв. 2009 г. ОЗП=6.836; ЭМ-ЗПМ=3.717; ЗПМ=6.836; МАТ=4.436" | [8 empty] | 2686.82 | 662.2 | 37.74 | 4.51 |  | 8.05 |  | 0.1
Накладные расходы 89.3% ФОТ (от 666.71) | [8 empty] | 595.37
Сметная прибыль 50% ФОТ (от 666.71) | [8 empty] | 333.36
Итого c накладными и см. прибылью | [8 empty] | 3615.55 |  |  |  |  | 8.05 |  | 0.1
Стены (ремонтно-строительные):
Итого Поз. 19 | [8 empty] | 77.75 | 32.28 | 2.53 | 0.5 |  | 2.83 |  | 0.03
Всего с учетом "2. Производство ремонтных работ в существующих зданиях и сооружениях в стесненных условиях: с наличием в зоне производства работ действующего технологического оборудования (станков, установок, кранов и т.п.) или загромождающих предметов (лабораторное оборудование, мебель и т. п.), или движения транспорта по внутрицеховым путям. ОЗП=1.15; ЭМ=1.15; ЗПМ=1.15; ТЗ=1.15; ТЗМ=1.15" | [8 empty] | 82.97 | 37.12 | 2.91 | 0.58 |  | 3.26 |  | 0.04
Всего с учетом "Индекс 1 кв. 2009 г. ОЗП=6.836; ЭМ-ЗПМ=3.717; ЗПМ=6.836; МАТ=4.436" | [8 empty] | 456.86 | 253.75 | 12.63 | 3.96 |  | 3.26 |  | 0.04
Накладные расходы 89.3% ФОТ (от 257.71) | [8 empty] | 230.14
Сметная прибыль 50% ФОТ (от 257.71) | [8 empty] | 128.86
Итого c накладными и см. прибылью | [8 empty] | 815.86 |  |  |  |  | 3.26 |  | 0.04
Деревянные конструкции:
Итого Поз. 25 | [8 empty] | 40420.57
Всего с учетом "2. Производство ремонтных работ в существующих зданиях и сооружениях в стесненных условиях: с наличием в зоне производства работ действующего технологического оборудования (станков, установок, кранов и т.п.) или загромождающих предметов (лабораторное оборудование, мебель и т. п.), или движения транспорта по внутрицеховым путям. ОЗП=1.15; ЭМ=1.15; ЗПМ=1.15; ТЗ=1.15; ТЗМ=1.15" | [8 empty] | 40420.57
Всего с учетом "Индекс 1 кв. 2009 г. ОЗП=6.836; ЭМ-ЗПМ=3.717; ЗПМ=6.836; МАТ=4.436" | [8 empty] | 179305.65
Накладные расходы 89.3% ФОТ (от 0.00)
Сметная прибыль 50% ФОТ (от 0.00)
Итого c накладными и см. прибылью | [8 empty] | 179305.65
Штукатурные работы (ремонтно-строительные):
Итого Поз. 34 | [8 empty] | 445.14 | 81.94 | 4.23 |  |  | 7.19 |  | 0.05
Всего с учетом "2. Производство ремонтных работ в существующих зданиях и сооружениях в стесненных условиях: с наличием в зоне производства работ действующего технологического оборудования (станков, установок, кранов и т.п.) или загромождающих предметов (лабораторное оборудование, мебель и т. п.), или движения транспорта по внутрицеховым путям. ОЗП=1.15; ЭМ=1.15; ЗПМ=1.15; ТЗ=1.15; ТЗМ=1.15" | [8 empty] | 458.06 | 94.23 | 4.86 |  |  | 8.27 |  | 0.06
Всего с учетом "Индекс 1 кв. 2009 г. ОЗП=6.836; ЭМ-ЗПМ=3.717; ЗПМ=6.836; МАТ=4.436" | [8 empty] | 2254.61 | 644.16 | 18.06 |  |  | 8.27 |  | 0.06
Накладные расходы 89.3% ФОТ (от 644.16) | [8 empty] | 575.23
Сметная прибыль 50% ФОТ (от 644.16) | [8 empty] | 322.08
Итого c накладными и см. прибылью | [8 empty] | 3151.92 |  |  |  |  | 8.27 |  | 0.06
Погрузо-разгрузочные работы при автоперевозках:
Итого Поз. 39 | [8 empty] | 9.55
Всего с учетом "Индекс на а/ перевозки строительного мусора ПЗ=4.873 | [8 empty] | 46.54
Накладные расходы 89.3% ФОТ (от 0.00)
Сметная прибыль 50% ФОТ (от 0.00)
Итого c накладными и см. прибылью | [8 empty] | 46.54
Перевозка автотранспортом:
Итого Поз. 40 | [8 empty] | 137.68 |  | 137.68
Всего с учетом "Индекс на а/ перевозки строительного мусора ПЗ=4.873 | [8 empty] | 670.91 |  | 670.91
Накладные расходы 89.3% ФОТ (от 0.00)
Сметная прибыль 50% ФОТ (от 0.00)
Итого c накладными и см. прибылью | [8 empty] | 670.91
Итого | [8 empty] | 767729.89 |  |  |  |  | 1500.8 |  | 42.05
В том числе:
Материалы | [8 empty] | 410374.08
Машины и механизмы | [8 empty] | 36758.08
ФОТ | [8 empty] | 135391.56
Накладные расходы | [8 empty] | 120904.66
Сметная прибыль | [8 empty] | 67695.8
Непредвиденные затраты 2% | [8 empty] | 15354.6
Итого с непредвиденными | [8 empty] | 783084.49
НДС 18% | [8 empty] | 140955.21
ВСЕГО по смете №02-01-04 | [8 empty] | 924039.7 |  |  |  |  | 1500.8 |  | 42.05
Составил :