## 02-01-05Локальная смета
| СОГЛАСОВАНО: | [11 empty] | УТВЕРЖДАЮ:
| _____________________________ | [11 empty] | _______________________________
| " _____ " ________________ 200_ г. | [11 empty] | "______ " _______________200_ г.
МОУ "Гимназия №17", расположенное по адресу: г. Пермь, ул. Ленина, 31 и ул. Г. Звезда,15 (Ленинский район). Капитальный ремонт стропильной системы, кровли и чердачного перекрытия (литер А).
(наименование стройки)
ЛОКАЛЬНЫЙ СМЕТНЫЙ РАСЧЕТ № 02-01-05
(локальная смета)
МОУ "Гимназия №17", расположенное по адресу: г. Пермь, ул. Ленина, 31 и ул. Г. Звезда,15 (Ленинский район). Капитальный ремонт стропильной системы, кровли и чердачного перекрытия (литер А).
(наименование работ и затрат, наименование объекта)
|  |  |  | Основание: |  |  |  |  | РП 2009- АС л. 1-5
|  |  |  | Сметная стоимость |  |  |  |  | 7 990 573.21 руб.
|  |  |  | Средства на оплату труда |  |  |  |  | 1097774.49 руб.
Составлен(а) в текущих (прогнозных) ценах по состоянию на 1 кв.2009 г.
№ пп | Обоснование | Наименование | Ед. изм. | Кол. | Стоимость единицы, руб. |  |  |  | Общая стоимость, руб. |  |  |  | Т/з осн. раб.на ед. | Т/з осн. раб. Всего | Т/з мех. на ед. | Т/з мех. Всего
[5 empty] | Всего | В том числе |  |  | Всего | В том числе
[6 empty] | Осн.З/п | Эк.Маш | З/пМех |  | Осн.З/п | Эк.Маш | З/пМех
1 | 2 | 3 | 4 | 5 | 6 | 7 | 8 | 9 | 10 | 11 | 12 | 13 | 14 | 15 | 16 | 17
Раздел 1. Демонтажные работы.
1 | ТЕРр58-17-02 | Разборка покрытий кровель: из листовой стали | 100 м2 покрытий кровель | 14.42 1442/100 | 116.99 | 116.23 | 0.76 |  | 1687 | 1676.04 | 10.96 |  | 10.49 | 151.2658
2 | ТЕРр58-04-01 | Разборка парапетных решеток | 100 м парапетных решеток | 1.51 151/100 | 168.49 | 165.61 | 2.88 |  | 254.42 | 250.07 | 4.35 |  | 14.8 | 22.348
3 | ТЕРр58-02-03 | Разборка слуховых окон: полукруглых и треугольных | 100 окон | 0.05 5/100 | 1575.5 | 1562.54 | 12.96 |  | 78.78 | 78.13 | 0.65 |  | 138.4 | 6.92
4 | ТЕРр58-01-04 | Разборка: мауэрлатов | 100 м2 кровли | 14.42 1442/100 | 100.23 | 75.98 | 24.25 | 4.24 | 1445.32 | 1095.63 | 349.69 | 61.14 | 6.73 | 97.0466 | 0.27 | 3.8934
5 | ТЕРр58-01-03 | Разборка: стропил со стойками и подкосами из брусьев и бревен | 100 м2 кровли | 14.42 1442/100 | 349.41 | 311.69 | 37.72 | 6.6 | 5038.49 | 4494.57 | 543.92 | 95.17 | 27.08 | 390.4936 | 0.42 | 6.0564
6 | ТЕРр58-01-01 | Разборка: обрешетки из брусков с прозорами | 100 м2 кровли | 14.42 1442/100 | 212.47 | 171.16 | 41.31 | 7.23 | 3063.82 | 2468.13 | 595.69 | 104.26 | 15.16 | 218.6072 | 0.46 | 6.6332
7 | ТЕР10-01-002-01 | Демонтаж ферм Ф1,Ф8 Коэф-ты к позиции: Демонтаж ОЗП=0.8; ЭМ=0.8; ЗПМ=0.8; МАТ=0; ТЗ=0.8; ТЗМ=0.8 | 1 м3 древесины в конструкции | 89.01 | 257.24 | 227.98 | 29.26 | 1.89 | 22896.93 | 20292.5 | 2604.43 | 168.23 | 19.272 | 1715.4007 | 0.296 | 26.347
8 | ТЕРр53-02-01 | Разборка кладки стен из: кирпича (карнизной части) | 10 м3 кладки | 2 20/10 | 4290.62 | 2315.27 | 1975.35 | 213.25 | 8581.24 | 4630.54 | 3950.7 | 426.5 | 212.41 | 424.82 | 15.35 | 30.7
9 | ТЕР46-04-007-01 | Разборка деревянных перекрытий оштукатуренных | 100 м2 | 7.7 770/100 | 1899.33 | 1507.55 | 391.78 | 127.91 | 14624.84 | 11608.14 | 3016.7 | 984.91 | 133.53 | 1028.181 | 9.35 | 71.995
Итого прямые затраты по разделу в ценах 2001г. | [8 empty] | 57670.84 | 46593.75 | 11077.09 | 1840.21 |  | 4055.08 |  | 145.62
Итого прямые затраты по разделу с учетом коэффициентов к итогам | [8 empty] | 406196.58 | 354389.18 | 51807.4 | 13456.73 |  | 4509.12 |  | 156.67
Накладные расходы | [8 empty] | 328486.4
Сметная прибыль | [8 empty] | 183922.96
Итоги по разделу 1 Демонтажные работы. :
Крыши, кровли (ремонтно-строительные) | [8 empty] | 199522.95 |  |  |  |  | 1019.68 |  | 19.07
Деревянные конструкции | [8 empty] | 395327.66 |  |  |  |  | 1972.71 |  | 30.3
Стены (ремонтно-строительные) | [8 empty] | 110199.14 |  |  |  |  | 488.54 |  | 35.3
Работы по реконструкции зданий и сооружений (усиление и замена существующих конструкций, разборка и возведение отдельных конструктивных элементов) | [8 empty] | 213556.19 |  |  |  |  | 1028.18 |  | 72
Итого | [8 empty] | 918605.94 |  |  |  |  | 4509.12 |  | 156.67
В том числе:
Машины и механизмы | [8 empty] | 51807.4
ФОТ | [8 empty] | 367845.91
Накладные расходы | [8 empty] | 328486.4
Сметная прибыль | [8 empty] | 183922.96
Итого по разделу 1 Демонтажные работы. | [8 empty] | 918605.94 |  |  |  |  | 4509.12 |  | 156.67
Раздел 2. Чердачное перекрытие.
10 | ТЕРр54-08-02 | Укладка металлических балок в перекрытиях: чердачных | 1 т балок | 14.93585 14935,85/1000 | 7907.39 | 331.21 | 21 | 3.14 | 118103.59 | 4946.9 | 313.65 | 46.9 | 27.26 | 407.1513 | 0.2 | 2.9872
11 | ТЕР07-01-044-03 | Установка монтажных изделий массой: до 20 кг (уголок , полоса) | 1 т стальных элементов | 6.12647 6126,47/1000 | 9190.6 | 619.15 | 294.76 |  | 56305.94 | 3793.2 | 1805.84 |  | 42.7 | 261.6003 | 1.03 | 6.3103
12 | ТЕР13-03-002-04 | Огрунтовка металлических поверхностей за один раз: грунтовкой ГФ-021 | 100 м2 окрашиваемой поверхности | 7.38 (215,5+522,5)/100 | 304.42 | 80.23 | 9.86 | 0.14 | 2246.62 | 592.1 | 72.77 | 1.03 | 5.31 | 39.1878 | 0.02 | 0.1476
13 | ТЕР13-03-004-26 | Окраска металлических огрунтованных поверхностей: эмалью ПФ-115 Коэф-ты к позиции: за два раза ПЗ=2; ОЗП=2; ЭМ=2; ЗПМ=2; МАТ=2; ТЗ=2; ТЗМ=2 | 100 м2 окрашиваемой поверхности | 7.38 738/100 | 1098.44 | 98.96 | 12.94 | 0.28 | 8106.49 | 730.32 | 95.5 | 2.07 | 7.66 | 56.5308 | 0.04 | 0.2952
14 | ТЕР26-02-002-02 | Огнезащитное покрытие несущих металлоконструкций балок перекрытий, покрытий и ферм составом "Файрекс-400" с пределом огнестойкости: 0,75 часа (балок двутавровых) | 100 м2 обрабатываемой поверхности | 5.225 522,5/100 | 4454.43 | 2211.77 | 2039.5 |  | 23274.4 | 11556.5 | 10656.39 |  | 177.51 | 927.4898 | 1.55 | 8.0988
15 | СЦМ-113-0503 | Состав огнезащитный "Файрекс-400" | кг | 7524 | 36.35 |  |  |  | 273497.4
16 | ТЕР10-01-083-07 | Устройство по фермам настила рабочего толщиной 50 мм сплошного (накат из досок) | 100 м2 покрытия | 7.7 770/100 | 6247.99 | 404.7 | 190.7 | 18.39 | 48109.52 | 3116.19 | 1468.39 | 141.6 | 32.48 | 250.096 | 1.95 | 15.015
17 | СЦМ-102-0057 | Пиломатериалы хвойных пород. Доски обрезные длиной 4-6.5 м, шириной 75-150 мм, толщиной 32-40мм III сорта | м3 | -40.425 | 775.47 |  |  |  | -31348.37
18 | СЦМ-102-0024 | Бруски обрезные длиной 4-6.5 м, шириной 75-150 мм, толщиной 40-75 мм II сорта. Пиломатериалы хвойных пород. | м3 | 40.425 | 1191.63 |  |  |  | 48171.64
19 | СЦМ-102-0056 | Пиломатериалы хвойных пород. Доски обрезные длиной 4-6.5 м, шириной 75-150 мм, толщиной 32-40мм II сорта | м3 | 2 | 957.03 |  |  |  | 1914.06
20 | ТЕР12-01-015-03 | Устройство пароизоляции прокладочной в один слой | 100 м2 изолируемой поверхности | 7.7 770/100 | 1084.5 | 97.69 | 31.06 | 2.04 | 8350.65 | 752.21 | 239.16 | 15.71 | 7.84 | 60.368 | 0.21 | 1.617
21 | СЦМ-101-0856 | Рубероид кровельный с крупнозернистой посыпкой с пылевидной посыпкой РКП-350б | м2 | -847 | 7.94 |  |  |  | -6725.18
22 | СЦМ-101-9462 | Пленка полиэтиленовая | м2 | 847 | 3.41 |  |  |  | 2888.27
23 | ТЕР12-01-013-03 | Утепление покрытий плитами из минеральной ваты или перлита на битумной мастике в один слой Коэф-ты к позиции: Новый коэффициент МАТ=0 | 100 м2 утепляемого покрытия | 7.7 770/100 | 745.92 | 616.16 | 129.76 | 8.65 | 5743.58 | 4744.43 | 999.15 | 66.61 | 45.54 | 350.658 | 0.83 | 6.391
24 | ТЕР12-01-013-04 | Утепление покрытий плитами из минеральной ваты или перлита на битумной мастике на каждый последующий слой Коэф-ты к позиции: Новый коэффициент МАТ=0; до толщ. 150мм ПЗ=2; ОЗП=2; ЭМ=2; ЗПМ=2; МАТ=2; ТЗ=2; ТЗМ=2 | 100 м2 утепляемого покрытия | 7.7 770/100 | 1202.42 | 954.14 | 248.28 | 17.3 | 9258.63 | 7346.88 | 1911.75 | 133.21 | 70.52 | 543.004 | 1.66 | 12.782
25 | Перевод текущей цены в базу 2001г. | Утеплитель марки Termo Slab, т.150 мм; Цена: 1441/1,18/4,436*1,045 (4,5% -транспортные расходы)=287.68 | м3 | 115.5 770*0.15 | 287.68 |  |  |  | 33227.04
26 | ТЕР12-01-013-03 | Утепление покрытий плитами из минеральной ваты или перлита на битумной мастике в один слой (по м/к балок двутавровых) Коэф-ты к позиции: Новый коэффициент МАТ=0 | 100 м2 утепляемого покрытия | 0.73 73/100 | 745.92 | 616.16 | 129.76 | 8.65 | 544.52 | 449.8 | 94.72 | 6.31 | 45.54 | 33.2442 | 0.83 | 0.6059
27 | ТЕР12-01-013-04 | Утепление покрытий плитами из минеральной ваты или перлита на битумной мастике на каждый последующий слой Коэф-ты к позиции: Новый коэффициент МАТ=0 | 100 м2 утепляемого покрытия | 0.73 73/100 | 601.21 | 477.07 | 124.14 | 8.65 | 438.88 | 348.26 | 90.62 | 6.31 | 35.26 | 25.7398 | 0.83 | 0.6059
28 | Перевод текущей цены в базу 2001г. | Утеплитель марки Termo Slab, т.100 мм; Цена: 1441/1,18/4,436*1,045 (4,5% -транспортные расходы)=287.68 | м3 | 7.3 73*0.1 | 287.68 |  |  |  | 2100.06
29 | ТЕР10-01-087-01 применит. | Обработка пирилаксом досок | 10 м3 древесины в конструкции | 4 40/10 | 822.38 | 104.55 | 16.43 | 0.79 | 3289.52 | 418.2 | 65.72 | 3.16 | 8.5 | 34 | 0.17 | 0.68
30 | ТЕР15-01-047-15 | Устройство подвесных потолков из гипсокартонных листов типа "Байкал" по каркасу из оцинкованного профиля | 100 м2 поверхности облицовки | 7.7 770/100 | 1765.36 | 1370.91 | 394.45 | 10.4 | 13593.27 | 10556.01 | 3037.26 | 80.08 | 102.46 | 788.942
31 | сцм-101-2414-101 | Панели потолочные типа "Армстронг" (БАЙКАЛ) с комплектующими | м2 | 793.1 7,7*103,0 | 48.94 |  |  |  | 38814.31
32 | ТЕР12-01-013-03 | Утепление покрытий плитами из минеральной ваты или перлита на битумной мастике в один слой по периметру шир. 1м Коэф-ты к позиции: Новый коэффициент МАТ=0 | 100 м2 утепляемого покрытия | 1.4234 142.34/100 | 745.92 | 616.16 | 129.76 | 8.65 | 1061.74 | 877.04 | 184.7 | 12.31 | 45.54 | 64.8216 | 0.83 | 1.1814
33 | Перевод текущей цены в базу 2001г. | Утеплитель марки Termo Slab, т.50 мм; Цена: 1441/1,18/4,436*1,045 (4,5% -транспортные расходы)=287.68 | м3 | 7.117 142,34*0.05 | 287.68 |  |  |  | 2047.42
34 | ТЕР10-01-010-01 | Установка элементов каркаса из брусьев (ходовые настилы) | 1 м3 древесины в конструкции | 3.3 | 1560.59 | 268.65 | 30.38 |  | 5149.95 | 886.55 | 100.25 |  | 22.5 | 74.25 | 0.36 | 1.188
35 | ТЕР10-01-087-01 применит. | Обработка пирилаксом | 10 м3 древесины в конструкции | 0.33 3,3/10 | 822.38 | 104.55 | 16.43 | 0.79 | 271.39 | 34.5 | 5.42 | 0.26 | 8.5 | 2.805 | 0.17 | 0.0561
Итого прямые затраты по разделу в ценах 2001г. | [8 empty] | 668435.34 | 51149.09 | 21141.29 | 515.56 |  | 3919.89 |  | 57.96
Итого прямые затраты по разделу с учетом коэффициентов к итогам | [8 empty] | 3138821.39 | 402103.49 | 92218.85 | 4053.13 |  | 4507.87 |  | 66.66
Накладные расходы | [8 empty] | 362697.87
Сметная прибыль | [8 empty] | 203078.32
Итоги по разделу 2 Чердачное перекрытие. :
Перекрытия (ремонтно-строительные) | [8 empty] | 595657.12 |  |  |  |  | 468.22 |  | 3.44
Бетонные и железобетонные сборные конструкции в промышленном строительстве | [8 empty] | 304013.91 |  |  |  |  | 300.84 |  | 7.26
Защита строительных конструкций и оборудования от коррозии | [8 empty] | 64955.85 |  |  |  |  | 110.08 |  | 0.51
Теплоизоляционные работы | [8 empty] | 1480899.37 |  |  |  |  | 1066.61 |  | 9.31
Деревянные конструкции | [8 empty] | 951774.44 |  |  |  |  | 1322.61 |  | 19.48
Кровли | [8 empty] | 307296.89 |  |  |  |  | 1239.51 |  | 26.66
Итого | [8 empty] | 3704597.58 |  |  |  |  | 4507.87 |  | 66.66
В том числе:
Материалы | [8 empty] | 2644499.05
Машины и механизмы | [8 empty] | 92218.85
ФОТ | [8 empty] | 406156.62
Накладные расходы | [8 empty] | 362697.87
Сметная прибыль | [8 empty] | 203078.32
Итого по разделу 2 Чердачное перекрытие. | [8 empty] | 3704597.58 |  |  |  |  | 4507.87 |  | 66.66
Раздел 3. Крыша, кровля.
36 | ТЕР10-01-002-01 | Установка стропил | 1 м3 древесины в конструкции | 33.3 | 1808.2 | 284.98 | 36.57 | 2.36 | 60213.06 | 9489.83 | 1217.78 | 78.59 | 24.09 | 802.197 | 0.37 | 12.321
37 | ТЕР10-01-087-01 | Обработка пирилаксом деревянных конструкций ферм, арок, балок, стропил, мауэрлатов | 10 м3 древесины в конструкции | 4.49 44,9/10 | 822.38 | 104.55 | 16.43 | 0.79 | 3692.49 | 469.43 | 73.77 | 3.55 | 8.5 | 38.165 | 0.17 | 0.7633
38 | ТЕР10-01-082-02 | Укладка по фермам прогонов из брусьев | 1 м3 древесины в конструкции | 4.4 | 1520.23 | 205.75 | 33.1 | 2.36 | 6689.01 | 905.3 | 145.64 | 10.38 | 15.04 | 66.176 | 0.36 | 1.584
39 | ТЕРр54-10-01 | Установка деревянной стойки под балки или прогоны (7,2м3);7,2/0,15/0,15=320 мп | 100 м стоек | 3.2 320/100 | 3271.35 | 1245.75 | 54.19 |  | 10468.32 | 3986.4 | 173.41 |  | 107.3 | 343.36 | 0.7 | 2.24
40 | ТЕР12-01-002-10 | Устройство кровель плоских из наплавляемых материалов в один слой (Гидроизоляция - Унифлекс ЭПП2,8) | 100 м2 кровли | 0.6 60/100 | 4617.02 | 112.93 | 14.47 | 1.73 | 2770.21 | 67.76 | 8.68 | 1.04 | 8.44 | 5.064 | 0.16 | 0.096
41 | СЦМ-101-1961 | Изопласт ЭKП-4.5, материалы рулонные кровельные для верхнего слоя | м2 | -69.6 | 38.56 |  |  |  | -2683.78
42 | СЦМ-101-9121-8 | Унифлекс ЭКП-5,0 (верхний слой) | м2 | 69.6 | 41.57 |  |  |  | 2893.27
43 | ТЕР06-01-015-07 | Установка закладных деталей весом: до 4 кг, (уголок 100х7) | 1 т | 0.59561 595,61/1000 | 9665.26 | 2788.39 | 32.97 | 2.36 | 5756.73 | 1660.79 | 19.64 | 1.41 | 215.82 | 128.5446 | 0.36 | 0.2144
44 | СЦМ-101-1383 | Шпильки оцинкованные стяжные диаметром 10 мм длиной 300 мм | т | 0.022 22/1000 | 12459.72 |  |  |  | 274.11
45 | СЦМ-101-0129 | Гайки шестигранные оцинкованные диаметр резьбы 10 мм | т | 0.0045 4,5/1000 | 21274.83 |  |  |  | 95.74
46 | ТЕРр53-20-02 | Кладка отдельных участков стен из кирпича наружных: средней сложности (карниза) | 100 м3 кладки | 0.2 20/100 | 64129.13 | 7919.08 | 3502.38 | 613.08 | 12825.83 | 1583.82 | 700.48 | 122.62 | 628 | 125.6 | 39 | 7.8
47 | ТЕР08-02-007-01 | Армирование кладки стен и других конструкций | 1 т металлических изделий | 0.1 100/1000 | 10062.2 | 719.51 | 44.65 | 3.62 | 1006.22 | 71.95 | 4.47 | 0.36 | 63.73 | 6.373 | 0.54 | 0.054
48 | ТЕР08-02-007-01 | Армирование кладки стен и других конструкций (скрутка) | 1 т металлических изделий | 0.0176 17,6/1000 | 10062.2 | 719.51 | 44.65 | 3.62 | 177.09 | 12.66 | 0.79 | 0.06 | 63.73 | 1.1216 | 0.54 | 0.0095
49 | ТЕР16-02-005-07 | Прокладка трубопроводов отопления и водоснабжения из стальных электросварных труб диаметром 150 мм (канализационные стояки) | 100 м трубопровода | 0.12 3*4/100 | 23395.13 | 1561.9 | 297.93 | 10.22 | 2807.42 | 187.43 | 35.75 | 1.23 | 115.44 | 13.8528 | 2.21 | 0.2652
50 | ТЕР20-02-011-01 | Установка зонтов над оборудованием, диам. 325 мм (3 шт.) | 1 м2 поверхности зонта | 0.36 | 356.4 | 13.38 | 4.05 |  | 128.3 | 4.82 | 1.46 |  | 1 | 0.36 | 0.04 | 0.0144
51 | ТЕР10-01-003-01 | Устройство слуховых окон | 1 слуховое окно | 5 | 324.54 | 80.55 | 20.93 | 1.73 | 1622.7 | 402.75 | 104.65 | 8.65 | 6.63 | 33.15 | 0.22 | 1.1
52 | ТЕР10-01-008-09 | Обивка стен кровельной сталью оцинкованной по асбесту (слуховых окон) | 100 м2 стен, фронтонов за вычетом проемов и разв. поверхн. к | 0.2532 25,32/100 | 8190 | 291.41 | 17.81 |  | 2073.71 | 73.79 | 4.51 |  | 25.1 | 6.3553 | 0.23 | 0.0582
53 | ТЕР10-01-087-01 | Обработка пирилаксом деревянных конструкций ферм, арок, балок, стропил, мауэрлатов | 10 м3 древесины в конструкции | 0.0215 0,215/10 | 822.38 | 104.55 | 16.43 | 0.79 | 17.68 | 2.25 | 0.35 | 0.02 | 8.5 | 0.1827 | 0.17 | 0.0037
54 | ТЕР12-01-007-09 | Устройство кровель из оцинкованной стали с настенными желобами | 100 м2 кровли | 14.42 1442/100 | 12320.39 | 1273.91 | 60.5 | 8.49 | 177660.02 | 18369.78 | 872.41 | 122.43 | 98.6 | 1421.812 | 0.67 | 9.6614
55 | ТЕР10-01-087-01 | Обработка пирилаксом деревянных конструкций обрешетки | 10 м3 древесины в конструкции | 2.03 20,3/10 | 822.38 | 104.55 | 16.43 | 0.79 | 1669.43 | 212.24 | 33.35 | 1.6 | 8.5 | 17.255 | 0.17 | 0.3451
56 | ТЕР12-01-012-01 | Ограждение кровель перилами | 100 м ограждения | 1.51 151/100 | 2500.22 | 84.11 | 58.38 | 4.56 | 3775.33 | 127.01 | 88.15 | 6.89 | 6.67 | 10.0717 | 0.43 | 0.6493
57 | СЦМ-204-9282 | Крепежные детали (анкера) | т | 0.011 11/1000 | 12874.92 |  |  |  | 141.62
58 | ТЕР13-03-002-04 | Огрунтовка металлических поверхностей за один раз: грунтовкой ГФ-021 | 100 м2 окрашиваемой поверхности | 0.453 | 304.42 | 80.23 | 9.86 | 0.14 | 137.9 | 36.34 | 4.47 | 0.06 | 5.31 | 2.4054 | 0.02 | 0.0091
59 | ТЕР13-03-004-26 | Окраска металлических огрунтованных поверхностей: эмалью ПФ-115 Коэф-ты к позиции: за два раза ПЗ=2; ОЗП=2; ЭМ=2; ЗПМ=2; МАТ=2; ТЗ=2; ТЗМ=2 | 100 м2 окрашиваемой поверхности | 0.453 151*0,6*0,5/100 | 1098.44 | 98.96 | 12.94 | 0.28 | 497.59 | 44.83 | 5.86 | 0.13 | 7.66 | 3.47 | 0.04 | 0.0181
60 | ТЕРр53-20-02 | Кладка отдельных участков стен из кирпича наружных: средней сложности (вентиляционных шахт) | 100 м3 кладки | 0.058 5,8/100 | 64129.13 | 7919.08 | 3502.38 | 613.08 | 3719.49 | 459.31 | 203.14 | 35.56 | 628 | 36.424 | 39 | 2.262
61 | ТЕР15-02-001-03 | Улучшенная штукатурка цементно-известковым раствором по камню: колонн прямоугольных (вентиляционных шахт) | 100 м2 оштукатуриваемой поверхности | 0.55 55/100 | 2501.42 | 1600.48 | 24.35 |  | 1375.78 | 880.26 | 13.39 |  | 112 | 61.6
62 | ТЕР07-05-030-11 | Установка мелких конструкций (подоконников, сливов, парапетов и др.), массой до 0,5 т | 100 шт. сборных конструкций | 0.03 3/100 | 3045.87 | 1583.6 | 282.88 | 49.52 | 91.38 | 47.51 | 8.49 | 1.49 | 122.57 | 3.6771 | 3.15 | 0.0945
63 | СЦМ-444-2141 | Панели железобетонные сплошные плоские (ПТ12,5-11,9 ) | м3 | 0.357 0.119*3 | 1739.46 |  |  |  | 620.99
64 | ТЕР11-01-015-08 | Железнение цементных покрытий | 100 м2 покрытия | 0.0447 1,49*3/100 | 179.96 | 146.12 | 7.45 | 1.37 | 8.04 | 6.53 | 0.33 | 0.06 | 10.8 | 0.4828 | 0.1 | 0.0045
65 | ТЕРр58-10-01 | Смена частей водосточных труб: Прямые звенья с земли, лестниц или подмостей | 100 м | 0.9 90/100 | 7810.36 | 447.12 | 10.06 |  | 7029.32 | 402.41 | 9.05 |  | 36.8 | 33.12 | 0.13 | 0.117
66 | ТЕРр58-10-03 | Смена частей водосточных труб: Колена с земли, лестниц и подмостей | 100 шт. | 0.6 60/100 | 3826.4 | 776.39 | 6.19 |  | 2295.84 | 465.83 | 3.71 |  | 63.9 | 38.34 | 0.08 | 0.048
67 | ТЕРр58-10-05 | Смена частей водосточных труб: Отливы (отметы) | 100 шт. | 0.2 20/100 | 5959.18 | 645.17 | 6.19 |  | 1191.84 | 129.03 | 1.24 |  | 53.1 | 10.62 | 0.08 | 0.016
68 | ТЕРр58-10-06 | Смена частей водосточных труб: Воронки с земли, лестниц или подмостей | 100 шт. | 0.2 20/100 | 8776.18 | 645.17 | 6.19 |  | 1755.24 | 129.03 | 1.24 |  | 53.1 | 10.62 | 0.08 | 0.016
69 | ТЕРр58-22-01 | Смена ухватов для водосточных труб: в каменных стенах | 100 шт. | 1 100/100 | 1205.85 | 438.86 | 0.77 |  | 1205.85 | 438.86 | 0.77 |  | 37.8 | 37.8 | 0.01 | 0.01
70 | ТЕР06-01-001-13 | Устройство фундаментов-столбов: бетонных (тумбы под водосточные трубы) | 100 м3 бетона, бутобетона и железобетона в деле | 0.016 1,6/100 | 54805.76 | 7268.86 | 1836.99 | 292.16 | 876.89 | 116.3 | 29.39 | 4.67 | 598.26 | 9.5722 | 19.7 | 0.3152
Итого прямые затраты по разделу в ценах 2001г. | [8 empty] | 314880.66 | 40784.25 | 3766.37 | 400.8 |  | 3267.77 |  | 40.09
Итого прямые затраты по разделу с учетом коэффициентов к итогам | [8 empty] | 1537342.49 | 320621.33 | 17537.1 | 3150.77 |  | 3757.94 |  | 46.1
Накладные расходы | [8 empty] | 289128.49
Сметная прибыль | [8 empty] | 161886.08
Итоги по разделу 3 Крыша, кровля. :
Деревянные конструкции | [8 empty] | 504405.04 |  |  |  |  | 1108 |  | 18.6
Перекрытия (ремонтно-строительные) | [8 empty] | 103719.28 |  |  |  |  | 394.86 |  | 2.58
Кровли | [8 empty] | 1086693.85 |  |  |  |  | 1652.49 |  | 11.97
Бетонные и железобетонные монолитные конструкции в промышленном строительстве | [8 empty] | 57324.03 |  |  |  |  | 158.83 |  | 0.61
Стены (ремонтно-строительные) | [8 empty] | 104921.51 |  |  |  |  | 186.33 |  | 11.57
Конструкции из кирпича и блоков | [8 empty] | 6470.74 |  |  |  |  | 8.62 |  | 0.07
Сантехнические работы - внутренние (трубопроводы, водопровод, канализация, отопление, газоснабжение, вентиляция и кондиционирование воздуха) | [8 empty] | 15798.56 |  |  |  |  | 16.34 |  | 0.32
Защита строительных конструкций и оборудования от коррозии | [8 empty] | 3987.14 |  |  |  |  | 6.76 |  | 0.03
Отделочные работы | [8 empty] | 18755.72 |  |  |  |  | 70.84
Бетонные и железобетонные сборные конструкции в жилищно-гражданском строительстве | [8 empty] | 3863.39 |  |  |  |  | 4.23 |  | 0.11
Полы | [8 empty] | 130.39 |  |  |  |  | 0.56 |  | 0.01
Крыши, кровли (ремонтно-строительные) | [8 empty] | 82287.41 |  |  |  |  | 150.08 |  | 0.24
Итого | [8 empty] | 1988357.06 |  |  |  |  | 3757.94 |  | 46.1
В том числе:
Материалы | [8 empty] | 1199184.06
Машины и механизмы | [8 empty] | 17537.1
ФОТ | [8 empty] | 323772.1
Накладные расходы | [8 empty] | 289128.49
Сметная прибыль | [8 empty] | 161886.08
Итого по разделу 3 Крыша, кровля. | [8 empty] | 1988357.06 |  |  |  |  | 3757.94 |  | 46.1
Раздел 5. Отвозка строительного мусора.
71 | СЦП1-3-26 | Погрузочные работы при автомобильных перевозках: Мусор строительный | за т груза | 204.42 | 1.78 |  |  |  | 363.87
72 | СЦП3-3-31-1 | Перевозка навалочных грузов автомобилями-самосвалами (работающими вне карьеров), расстояние перевозки 31 км: класс груза 1 | 1 т | 204.42 | 25.66 |  | 25.66 |  | 5245.42 |  | 5245.42
Итого прямые затраты по разделу в ценах 2001г. | [8 empty] | 5609.29 |  | 5245.42
Итого прямые затраты по разделу с учетом коэффициентов к итогам | [8 empty] | 27334.07 |  | 25560.93
Итоги по разделу 5 Отвозка строительного мусора. :
Погрузо-разгрузочные работы при автоперевозках | [8 empty] | 1773.14
Перевозка автотранспортом | [8 empty] | 25560.93
Итого | [8 empty] | 27334.07
В том числе:
Машины и механизмы | [8 empty] | 25560.93
Итого по разделу 5 Отвозка строительного мусора. | [8 empty] | 27334.07
ИТОГИ ПО СМЕТЕ:
Итого прямые затраты по смете в ценах 2001г. | [8 empty] | 1046596.13 | 138527.09 | 41230.17 | 2756.57 |  | 11242.74 |  | 243.68
Итого прямые затраты по смете с учетом коэффициентов к итогам | [8 empty] | 5109694.4 | 1077113.99 | 187124.17 | 20660.5 |  | 12774.93 |  | 269.43
Накладные расходы | [8 empty] | 980312.64
Сметная прибыль | [8 empty] | 548887.28
Итоги по смете:
Крыши, кровли (ремонтно-строительные):
Итого Поз. 1-6, 65-69 | [8 empty] | 25045.92 | 11627.73 | 1521.27 | 260.57 |  | 1017.18 |  | 16.79
Всего с учетом "2. Производство ремонтных работ в существующих зданиях и сооружениях в стесненных условиях: с наличием в зоне производства работ действующего технологического оборудования (станков, установок, кранов и т.п.) или загромождающих предметов (лабораторное оборудование, мебель и т. п.), или движения транспорта по внутрицеховым путям. ОЗП=1.15; ЭМ=1.15; ЗПМ=1.15; ТЗ=1.15; ТЗМ=1.15" | [8 empty] | 27018.27 | 13371.89 | 1749.46 | 299.66 |  | 1169.76 |  | 19.31
Всего с учетом "Индекс 1 кв. 2009 г. ОЗП=6.836; ЭМ-ЗПМ=3.717; ЗПМ=6.836; МАТ=4.436" | [8 empty] | 151622.36 | 91410.24 | 7437.38 | 2048.48 |  | 1169.76 |  | 19.31
Накладные расходы 89.3% ФОТ (от 93 458.72) | [8 empty] | 83458.64
Сметная прибыль 50% ФОТ (от 93 458.72) | [8 empty] | 46729.36
Итого c накладными и см. прибылью | [8 empty] | 281810.36 |  |  |  |  | 1169.76 |  | 19.31
Деревянные конструкции:
Итого Поз. 7, 16-19, 25, 28-31, 33-38, 51-53, 55 | [8 empty] | 264214.82 | 46859.54 | 8861.52 | 496.12 |  | 3828.97 |  | 59.46
Всего с учетом "2. Производство ремонтных работ в существующих зданиях и сооружениях в стесненных условиях: с наличием в зоне производства работ действующего технологического оборудования (станков, установок, кранов и т.п.) или загромождающих предметов (лабораторное оборудование, мебель и т. п.), или движения транспорта по внутрицеховым путям. ОЗП=1.15; ЭМ=1.15; ЗПМ=1.15; ТЗ=1.15; ТЗМ=1.15" | [8 empty] | 272572.98 | 53888.47 | 10190.75 | 570.54 |  | 4403.32 |  | 68.38
Всего с учетом "Индекс 1 кв. 2009 г. ОЗП=6.836; ЭМ-ЗПМ=3.717; ЗПМ=6.836; МАТ=4.436" | [8 empty] | 1332918.43 | 368381.58 | 39658.53 | 3900.21 |  | 4403.32 |  | 68.38
Накладные расходы 89.3% ФОТ (от 372 281.79) | [8 empty] | 332447.64
Сметная прибыль 50% ФОТ (от 372 281.79) | [8 empty] | 186140.9
Итого c накладными и см. прибылью | [8 empty] | 1851506.97 |  |  |  |  | 4403.32 |  | 68.38
Стены (ремонтно-строительные):
Итого Поз. 8, 46, 60 | [8 empty] | 25126.56 | 6673.67 | 4854.32 | 584.68 |  | 586.84 |  | 40.76
Всего с учетом "2. Производство ремонтных работ в существующих зданиях и сооружениях в стесненных условиях: с наличием в зоне производства работ действующего технологического оборудования (станков, установок, кранов и т.п.) или загромождающих предметов (лабораторное оборудование, мебель и т. п.), или движения транспорта по внутрицеховым путям. ОЗП=1.15; ЭМ=1.15; ЗПМ=1.15; ТЗ=1.15; ТЗМ=1.15" | [8 empty] | 26855.76 | 7674.72 | 5582.47 | 672.38 |  | 674.87 |  | 46.88
Всего с учетом "Индекс 1 кв. 2009 г. ОЗП=6.836; ЭМ-ЗПМ=3.717; ЗПМ=6.836; МАТ=4.436" | [8 empty] | 135634.84 | 52464.39 | 22847.19 | 4596.39 |  | 674.87 |  | 46.88
Накладные расходы 89.3% ФОТ (от 57 060.78) | [8 empty] | 50955.28
Сметная прибыль 50% ФОТ (от 57 060.78) | [8 empty] | 28530.39
Итого c накладными и см. прибылью | [8 empty] | 215120.51 |  |  |  |  | 674.87 |  | 46.88
Работы по реконструкции зданий и сооружений (усиление и замена существующих конструкций, разборка и возведение отдельных конструктивных элементов):
Итого Поз. 9 | [8 empty] | 14624.84 | 11608.14 | 3016.7 | 984.91 |  | 1028.18 |  | 72
Всего с учетом "Индекс 1 кв. 2009 г. ОЗП=6.836; ЭМ-ЗПМ=3.717; ЗПМ=6.836; МАТ=4.436" | [8 empty] | 93638.26 | 79353.25 | 14285.01 | 6732.84 |  | 1028.18 |  | 72
Накладные расходы 89.3% ФОТ (от 86 086.09) | [8 empty] | 76874.88
Сметная прибыль 50% ФОТ (от 86 086.09) | [8 empty] | 43043.05
Итого c накладными и см. прибылью | [8 empty] | 213556.19 |  |  |  |  | 1028.18 |  | 72
Перекрытия (ремонтно-строительные):
Итого Поз. 10, 39 | [8 empty] | 128571.91 | 8933.3 | 487.06 | 46.9 |  | 750.51 |  | 5.23
Всего с учетом "2. Производство ремонтных работ в существующих зданиях и сооружениях в стесненных условиях: с наличием в зоне производства работ действующего технологического оборудования (станков, установок, кранов и т.п.) или загромождающих предметов (лабораторное оборудование, мебель и т. п.), или движения транспорта по внутрицеховым путям. ОЗП=1.15; ЭМ=1.15; ЗПМ=1.15; ТЗ=1.15; ТЗМ=1.15" | [8 empty] | 129984.97 | 10273.3 | 560.12 | 53.94 |  | 863.09 |  | 6.01
Всего с учетом "Индекс 1 кв. 2009 г. ОЗП=6.836; ЭМ-ЗПМ=3.717; ЗПМ=6.836; МАТ=4.436" | [8 empty] | 601034.76 | 70228.28 | 2250.2 | 368.73 |  | 863.09 |  | 6.01
Накладные расходы 89.3% ФОТ (от 70 597.01) | [8 empty] | 63043.13
Сметная прибыль 50% ФОТ (от 70 597.01) | [8 empty] | 35298.51
Итого c накладными и см. прибылью | [8 empty] | 699376.4 |  |  |  |  | 863.09 |  | 6.01
Бетонные и железобетонные сборные конструкции в промышленном строительстве:
Итого Поз. 11 | [8 empty] | 56305.94 | 3793.2 | 1805.84 |  |  | 261.6 |  | 6.31
Всего с учетом "2. Производство ремонтных работ в существующих зданиях и сооружениях в стесненных условиях: с наличием в зоне производства работ действующего технологического оборудования (станков, установок, кранов и т.п.) или загромождающих предметов (лабораторное оборудование, мебель и т. п.), или движения транспорта по внутрицеховым путям. ОЗП=1.15; ЭМ=1.15; ЗПМ=1.15; ТЗ=1.15; ТЗМ=1.15" | [8 empty] | 57145.8 | 4362.18 | 2076.72 |  |  | 300.84 |  | 7.26
Всего с учетом "Индекс 1 кв. 2009 г. ОЗП=6.836; ЭМ-ЗПМ=3.717; ЗПМ=6.836; МАТ=4.436" | [8 empty] | 262474.84 | 29819.86 | 7719.17 |  |  | 300.84 |  | 7.26
Накладные расходы 89.3% ФОТ (от 29 819.86) | [8 empty] | 26629.14
Сметная прибыль 50% ФОТ (от 29 819.86) | [8 empty] | 14909.93
Итого c накладными и см. прибылью | [8 empty] | 304013.91 |  |  |  |  | 300.84 |  | 7.26
Защита строительных конструкций и оборудования от коррозии:
Итого Поз. 12-13, 58-59 | [8 empty] | 10988.6 | 1403.59 | 178.6 | 3.29 |  | 101.59 |  | 0.47
Всего с учетом "2. Производство ремонтных работ в существующих зданиях и сооружениях в стесненных условиях: с наличием в зоне производства работ действующего технологического оборудования (станков, установок, кранов и т.п.) или загромождающих предметов (лабораторное оборудование, мебель и т. п.), или движения транспорта по внутрицеховым путям. ОЗП=1.15; ЭМ=1.15; ЗПМ=1.15; ТЗ=1.15; ТЗМ=1.15" | [8 empty] | 11225.93 | 1614.13 | 205.39 | 3.78 |  | 116.83 |  | 0.54
Всего с учетом "Индекс 1 кв. 2009 г. ОЗП=6.836; ЭМ-ЗПМ=3.717; ЗПМ=6.836; МАТ=4.436" | [8 empty] | 53536.24 | 11034.19 | 775.22 | 25.84 |  | 116.83 |  | 0.54
Накладные расходы 89.3% ФОТ (от 11 060.03) | [8 empty] | 9876.61
Сметная прибыль 50% ФОТ (от 11 060.03) | [8 empty] | 5530.02
Итого c накладными и см. прибылью | [8 empty] | 68942.87 |  |  |  |  | 116.83 |  | 0.54
Теплоизоляционные работы:
Итого Поз. 14-15 | [8 empty] | 296771.8 | 11556.5 | 10656.39 |  |  | 927.49 |  | 8.1
Всего с учетом "2. Производство ремонтных работ в существующих зданиях и сооружениях в стесненных условиях: с наличием в зоне производства работ действующего технологического оборудования (станков, установок, кранов и т.п.) или загромождающих предметов (лабораторное оборудование, мебель и т. п.), или движения транспорта по внутрицеховым путям. ОЗП=1.15; ЭМ=1.15; ЗПМ=1.15; ТЗ=1.15; ТЗМ=1.15" | [8 empty] | 300103.74 | 13289.98 | 12254.85 |  |  | 1066.61 |  | 9.31
Всего с учетом "Индекс 1 кв. 2009 г. ОЗП=6.836; ЭМ-ЗПМ=3.717; ЗПМ=6.836; МАТ=4.436" | [8 empty] | 1354344.9 | 90850.3 | 45551.28 |  |  | 1066.61 |  | 9.31
Накладные расходы 89.3% ФОТ (от 90 850.30) | [8 empty] | 81129.32
Сметная прибыль 50% ФОТ (от 90 850.30) | [8 empty] | 45425.15
Итого c накладными и см. прибылью | [8 empty] | 1480899.37 |  |  |  |  | 1066.61 |  | 9.31
Кровли:
Итого Поз. 20-24, 26-27, 32, 40-42, 54, 56 | [8 empty] | 205976.14 | 33083.17 | 4489.34 | 370.82 |  | 2514.78 |  | 33.59
Всего с учетом "2. Производство ремонтных работ в существующих зданиях и сооружениях в стесненных условиях: с наличием в зоне производства работ действующего технологического оборудования (станков, установок, кранов и т.п.) или загромождающих предметов (лабораторное оборудование, мебель и т. п.), или движения транспорта по внутрицеховым путям. ОЗП=1.15; ЭМ=1.15; ЗПМ=1.15; ТЗ=1.15; ТЗМ=1.15" | [8 empty] | 211612.02 | 38045.65 | 5162.74 | 426.44 |  | 2892 |  | 38.63
Всего с учетом "Индекс 1 кв. 2009 г. ОЗП=6.836; ЭМ-ЗПМ=3.717; ЗПМ=6.836; МАТ=4.436" | [8 empty] | 1027638.53 | 260080.06 | 20519.97 | 2915.14 |  | 2892 |  | 38.63
Накладные расходы 89.3% ФОТ (от 262 995.20) | [8 empty] | 234854.71
Сметная прибыль 50% ФОТ (от 262 995.20) | [8 empty] | 131497.6
Итого c накладными и см. прибылью | [8 empty] | 1393990.84 |  |  |  |  | 2892 |  | 38.63
Бетонные и железобетонные монолитные конструкции в промышленном строительстве:
Итого Поз. 43-45, 57, 70 | [8 empty] | 7145.09 | 1777.09 | 49.03 | 6.08 |  | 138.12 |  | 0.53
Всего с учетом "2. Производство ремонтных работ в существующих зданиях и сооружениях в стесненных условиях: с наличием в зоне производства работ действующего технологического оборудования (станков, установок, кранов и т.п.) или загромождающих предметов (лабораторное оборудование, мебель и т. п.), или движения транспорта по внутрицеховым путям. ОЗП=1.15; ЭМ=1.15; ЗПМ=1.15; ТЗ=1.15; ТЗМ=1.15" | [8 empty] | 7419 | 2043.65 | 56.38 | 6.99 |  | 158.83 |  | 0.61
Всего с учетом "Индекс 1 кв. 2009 г. ОЗП=6.836; ЭМ-ЗПМ=3.717; ЗПМ=6.836; МАТ=4.436" | [8 empty] | 37796.71 | 13970.39 | 231.37 | 47.78 |  | 158.83 |  | 0.61
Накладные расходы 89.3% ФОТ (от 14 018.17) | [8 empty] | 12518.23
Сметная прибыль 50% ФОТ (от 14 018.17) | [8 empty] | 7009.09
Итого c накладными и см. прибылью | [8 empty] | 57324.03 |  |  |  |  | 158.83 |  | 0.61
Конструкции из кирпича и блоков:
Итого Поз. 47-48 | [8 empty] | 1183.31 | 84.61 | 5.26 | 0.42 |  | 7.49 |  | 0.06
Всего с учетом "Индекс 1 кв. 2009 г. ОЗП=6.836; ЭМ-ЗПМ=3.717; ЗПМ=6.836; МАТ=4.436" | [8 empty] | 5539.63 | 665.14 | 23.99 | 3.28 |  | 8.62 |  | 0.07
Накладные расходы 89.3% ФОТ (от 668.42) | [8 empty] | 596.9
Сметная прибыль 50% ФОТ (от 668.42) | [8 empty] | 334.21
Итого c накладными и см. прибылью | [8 empty] | 6470.74 |  |  |  |  | 8.62 |  | 0.07
Сантехнические работы - внутренние (трубопроводы, водопровод, канализация, отопление, газоснабжение, вентиляция и кондиционирование воздуха):
Итого Поз. 49-50 | [8 empty] | 2935.72 | 192.25 | 37.21 | 1.23 |  | 14.21 |  | 0.28
Всего с учетом "2. Производство ремонтных работ в существующих зданиях и сооружениях в стесненных условиях: с наличием в зоне производства работ действующего технологического оборудования (станков, установок, кранов и т.п.) или загромождающих предметов (лабораторное оборудование, мебель и т. п.), или движения транспорта по внутрицеховым путям. ОЗП=1.15; ЭМ=1.15; ЗПМ=1.15; ТЗ=1.15; ТЗМ=1.15" | [8 empty] | 2970.14 | 221.09 | 42.79 | 1.41 |  | 16.34 |  | 0.32
Всего с учетом "Индекс 1 кв. 2009 г. ОЗП=6.836; ЭМ-ЗПМ=3.717; ЗПМ=6.836; МАТ=4.436" | [8 empty] | 13679.79 | 1511.37 | 163.45 | 9.64 |  | 16.34 |  | 0.32
Накладные расходы 89.3% ФОТ (от 1 521.01) | [8 empty] | 1358.26
Сметная прибыль 50% ФОТ (от 1 521.01) | [8 empty] | 760.51
Итого c накладными и см. прибылью | [8 empty] | 15798.56 |  |  |  |  | 16.34 |  | 0.32
Отделочные работы:
Итого Поз. 61 | [8 empty] | 1375.78 | 880.26 | 13.39 |  |  | 61.6
Всего с учетом "2. Производство ремонтных работ в существующих зданиях и сооружениях в стесненных условиях: с наличием в зоне производства работ действующего технологического оборудования (станков, установок, кранов и т.п.) или загромождающих предметов (лабораторное оборудование, мебель и т. п.), или движения транспорта по внутрицеховым путям. ОЗП=1.15; ЭМ=1.15; ЗПМ=1.15; ТЗ=1.15; ТЗМ=1.15" | [8 empty] | 1509.83 | 1012.3 | 15.4 |  |  | 70.84
Всего с учетом "Индекс 1 кв. 2009 г. ОЗП=6.836; ЭМ-ЗПМ=3.717; ЗПМ=6.836; МАТ=4.436" | [8 empty] | 9116.05 | 6920.08 | 57.24 |  |  | 70.84
Накладные расходы 89.3% ФОТ (от 6 920.08) | [8 empty] | 6179.63
Сметная прибыль 50% ФОТ (от 6 920.08) | [8 empty] | 3460.04
Итого c накладными и см. прибылью | [8 empty] | 18755.72 |  |  |  |  | 70.84
Бетонные и железобетонные сборные конструкции в жилищно-гражданском строительстве:
Итого Поз. 62-63 | [8 empty] | 712.37 | 47.51 | 8.49 | 1.49 |  | 3.68 |  | 0.09
Всего с учетом "2. Производство ремонтных работ в существующих зданиях и сооружениях в стесненных условиях: с наличием в зоне производства работ действующего технологического оборудования (станков, установок, кранов и т.п.) или загромождающих предметов (лабораторное оборудование, мебель и т. п.), или движения транспорта по внутрицеховым путям. ОЗП=1.15; ЭМ=1.15; ЗПМ=1.15; ТЗ=1.15; ТЗМ=1.15" | [8 empty] | 720.77 | 54.64 | 9.76 | 1.71 |  | 4.23 |  | 0.11
Всего с учетом "Индекс 1 кв. 2009 г. ОЗП=6.836; ЭМ-ЗПМ=3.717; ЗПМ=6.836; МАТ=4.436" | [8 empty] | 3326.79 | 373.52 | 41.61 | 11.69 |  | 4.23 |  | 0.11
Накладные расходы 89.3% ФОТ (от 385.21) | [8 empty] | 343.99
Сметная прибыль 50% ФОТ (от 385.21) | [8 empty] | 192.61
Итого c накладными и см. прибылью | [8 empty] | 3863.39 |  |  |  |  | 4.23 |  | 0.11
Полы:
Итого Поз. 64 | [8 empty] | 8.04 | 6.53 | 0.33 | 0.06 |  | 0.48
Всего с учетом "2. Производство ремонтных работ в существующих зданиях и сооружениях в стесненных условиях: с наличием в зоне производства работ действующего технологического оборудования (станков, установок, кранов и т.п.) или загромождающих предметов (лабораторное оборудование, мебель и т. п.), или движения транспорта по внутрицеховым путям. ОЗП=1.15; ЭМ=1.15; ЗПМ=1.15; ТЗ=1.15; ТЗМ=1.15" | [8 empty] | 9.07 | 7.51 | 0.38 | 0.07 |  | 0.56 |  | 0.01
Всего с учетом "Индекс 1 кв. 2009 г. ОЗП=6.836; ЭМ-ЗПМ=3.717; ЗПМ=6.836; МАТ=4.436" | [8 empty] | 58.2 | 51.34 | 1.63 | 0.48 |  | 0.56 |  | 0.01
Накладные расходы 89.3% ФОТ (от 51.82) | [8 empty] | 46.28
Сметная прибыль 50% ФОТ (от 51.82) | [8 empty] | 25.91
Итого c накладными и см. прибылью | [8 empty] | 130.39 |  |  |  |  | 0.56 |  | 0.01
Погрузо-разгрузочные работы при автоперевозках:
Итого Поз. 71 | [8 empty] | 363.87
Всего с учетом "Индекс на а/ перевозки строительного мусора ПЗ=4.873; | [8 empty] | 1773.14
Накладные расходы 89.3% ФОТ (от 0.00)
Сметная прибыль 50% ФОТ (от 0.00)
Итого c накладными и см. прибылью | [8 empty] | 1773.14
Перевозка автотранспортом:
Итого Поз. 72 | [8 empty] | 5245.42 |  | 5245.42
Всего с учетом "Индекс на а/ перевозки строительного мусора ПЗ=4.873; | [8 empty] | 25560.93 |  | 25560.93
Накладные расходы 89.3% ФОТ (от 0.00)
Сметная прибыль 50% ФОТ (от 0.00)
Итого c накладными и см. прибылью | [8 empty] | 25560.93
Итого | [8 empty] | 6638894.32 |  |  |  |  | 12774.93 |  | 269.43
В том числе:
Материалы | [8 empty] | 3843683.1
Машины и механизмы | [8 empty] | 187124.17
ФОТ | [8 empty] | 1097774.49
Накладные расходы | [8 empty] | 980312.64
Сметная прибыль | [8 empty] | 548887.28
Непредвиденные затраты 2% | [8 empty] | 132777.89
Итого с непредвиденными | [8 empty] | 6771672.21
НДС 18% | [8 empty] | 1218901
ВСЕГО по смете № 02-01-05 | [8 empty] | 7990573.21 |  |  |  |  | 12774.93 |  | 269.43
Составил: