## 02-01-01Локальная смета
| СОГЛАСОВАНО: | [11 empty] | УТВЕРЖДАЮ:
| _____________________________ | [11 empty] | _______________________________
| " _____ " ________________ 200_ г. | [11 empty] | "______ " _______________200_ г.
МОУ "Гимназия №17", расположенное по адресу: г. Пермь, ул. Ленина, 31 и ул. Г. Звезда,15 (Ленинский район). Капитальный ремонт стропильной системы, кровли и чердачного перекрытия (литер А1).
(наименование стройки)
ЛОКАЛЬНЫЙ СМЕТНЫЙ РАСЧЕТ № 02-01-01
(локальная смета)
МОУ "Гимназия №17", расположенное по адресу: г. Пермь, ул. Ленина, 31 и ул. Г. Звезда,15 (Ленинский район). Капитальный ремонт стропильной системы, кровли и чердачного перекрытия (литер А1).
(наименование работ и затрат, наименование объекта)
|  |  |  | Основание: |  |  |  |  | РП 2009- АС л. 1-15
|  |  |  | Сметная стоимость |  |  |  |  | 2 528 093.21 руб.
|  |  |  | Средства на оплату труда |  |  |  |  | 361863.18 руб.
Составлен(а) в текущих (прогнозных) ценах по состоянию на 1 кв.2009 г.
№ пп | Обоснование | Наименование | Ед. изм. | Кол. | Стоимость единицы, руб. |  |  |  | Общая стоимость, руб. |  |  |  | Т/з осн. раб.на ед. | Т/з осн. раб. Всего | Т/з мех. на ед. | Т/з мех. Всего
[5 empty] | Всего | В том числе |  |  | Всего | В том числе
[6 empty] | Осн.З/п | Эк.Маш | З/пМех |  | Осн.З/п | Эк.Маш | З/пМех
1 | 2 | 3 | 4 | 5 | 6 | 7 | 8 | 9 | 10 | 11 | 12 | 13 | 14 | 15 | 16 | 17
Раздел 1. Демонтажные работы.
1 | ТЕРр58-17-02 | Разборка покрытий кровель: из листовой стали | 100 м2 покрытий кровель | 4.056 405,6/100 | 116.99 | 116.23 | 0.76 |  | 474.51 | 471.43 | 3.08 |  | 10.49 | 42.5474
2 | ТЕРр58-04-01 | Разборка парапетных решеток | 100 м парапетных решеток | 0.9 90/100 | 168.49 | 165.61 | 2.88 |  | 151.64 | 149.05 | 2.59 |  | 14.8 | 13.32
3 | ТЕРр58-02-02 | Разборка слуховых окон: прямоугольных односкатных | 100 окон | 0.01 1/100 | 3510.46 | 3492 | 18.46 |  | 35.1 | 34.92 | 0.18 |  | 309.3 | 3.093
4 | ТЕРр58-01-04 | Разборка: мауэрлатов | 100 м2 кровли | 4.056 405.6/100 | 100.23 | 75.98 | 24.25 | 4.24 | 406.53 | 308.17 | 98.36 | 17.2 | 6.73 | 27.2969 | 0.27 | 1.0951
5 | ТЕРр58-01-03 | Разборка: стропил со стойками и подкосами из брусьев и бревен | 100 м2 кровли | 4.056 405,6/100 | 349.41 | 311.69 | 37.72 | 6.6 | 1417.21 | 1264.22 | 152.99 | 26.77 | 27.08 | 109.8365 | 0.42 | 1.7035
6 | ТЕРр58-01-01 | Разборка: обрешетки из брусков с прозорами | 100 м2 кровли | 4.056 405,6/100 | 212.47 | 171.16 | 41.31 | 7.23 | 861.78 | 694.23 | 167.55 | 29.32 | 15.16 | 61.489 | 0.46 | 1.8658
7 | ТЕР10-01-002-01 | Демонтаж ферм Ф1,Ф2 Коэф-ты к позиции: Демонтаж ОЗП=0.8; ЭМ=0.8; ЗПМ=0.8; МАТ=0; ТЗ=0.8; ТЗМ=0.8 | 1 м3 древесины в конструкции | 22.2532 | 257.24 | 227.98 | 29.26 | 1.89 | 5724.41 | 5073.28 | 651.13 | 42.06 | 19.272 | 428.8637 | 0.296 | 6.5869
8 | ТЕРр53-02-01 | Разборка кладки стен из: кирпича (карнизной части) | 10 м3 кладки | 0.385 3,85/10 | 4290.62 | 2315.27 | 1975.35 | 213.25 | 1651.89 | 891.38 | 760.51 | 82.1 | 212.41 | 81.7778 | 15.35 | 5.9098
9 | ТЕР46-04-007-01 | Разборка деревянных перекрытий оштукатуренных | 100 м2 | 2.5524 (153,99+101,25)/100 | 1899.33 | 1507.55 | 391.78 | 127.91 | 4847.85 | 3847.87 | 999.98 | 326.48 | 133.53 | 340.822 | 9.35 | 23.8649
10 | ТЕРр65-29-01 | Разборка вентиляционных шахт | 1 м2 внутренней поверхности шахты | 6.12 | 2.22 | 2.22 |  |  | 13.59 | 13.59 |  |  | 0.2 | 1.224
Итого прямые затраты по разделу в ценах 2001г. | [8 empty] | 15584.51 | 12748.14 | 2836.37 | 523.93 |  | 1110.27 |  | 41.03
Итого прямые затраты по разделу с учетом коэффициентов к итогам | [8 empty] | 109565.84 | 96272.63 | 13293.21 | 3784.08 |  | 1225.69 |  | 43.6
Накладные расходы | [8 empty] | 89350.64
Сметная прибыль | [8 empty] | 50028.37
Итоги по разделу 1 Демонтажные работы. :
Крыши, кровли (ремонтно-строительные) | [8 empty] | 57851.01 |  |  |  |  | 296.22 |  | 5.36
Деревянные конструкции | [8 empty] | 98834.96 |  |  |  |  | 493.19 |  | 7.57
Стены (ремонтно-строительные) | [8 empty] | 21213.47 |  |  |  |  | 94.04 |  | 6.8
Работы по реконструкции зданий и сооружений (усиление и замена существующих конструкций, разборка и возведение отдельных конструктивных элементов) | [8 empty] | 70789.71 |  |  |  |  | 340.82 |  | 23.86
Внутренние санитарно-технические работы: демонтаж и разборка (ремонтно-строительные) | [8 empty] | 255.7 |  |  |  |  | 1.41
Итого | [8 empty] | 248944.85 |  |  |  |  | 1225.69 |  | 43.6
В том числе:
Машины и механизмы | [8 empty] | 13293.21
ФОТ | [8 empty] | 100056.71
Накладные расходы | [8 empty] | 89350.64
Сметная прибыль | [8 empty] | 50028.37
Итого по разделу 1 Демонтажные работы. | [8 empty] | 248944.85 |  |  |  |  | 1225.69 |  | 43.6
Раздел 2. Чердачное перекрытие.
11 | ТЕР10-01-021-01 | Устройство перекрытий с укладкой балок по стенам каменным с накатом из щитов | 100 м2 перекрытий | 2.5524 (153,99+101,25)/100 | 14511.35 | 1223.37 | 532.69 | 51.4 | 37038.77 | 3122.53 | 1359.64 | 131.19 | 102.46 | 261.5189 | 5.44 | 13.8851
12 | ТЕР10-01-010-01 | Установка элементов каркаса из брусьев (доска 160х10; 80х50) | 1 м3 древесины в конструкции | 0.8022 | 1560.59 | 268.65 | 30.38 |  | 1251.91 | 215.51 | 24.37 |  | 22.5 | 18.0495 | 0.36 | 0.2888
13 | Перевод текущей цены в базу 2001г. | Плиты из минераловатные марки NOPASIL MRN 35, т.200 мм; Цена: 2400/1,18/4,436*1,045 (4,5% -транспортные расходы)=479,13 | м3 | 51.048 | 479.13 |  |  |  | 24458.63
14 | СЦМ-101-0851 | Пергамин кровельный П-350 | м2 | -283.31 | 5.21 |  |  |  | -1476.05
15 | СЦМ-101-0857 | Рубероид подкладочный с пылевидной посыпкой РПП-300б | м2 | 283.31 | 8.39 |  |  |  | 2376.97
16 | СЦМ-203-9051 применит. | Конструкции деревянные (балки с черепными брусками) | м3 | 8.8632 | 4821.97 |  |  |  | 42738.08
17 | ТЕР10-01-087-01 применит. | Обработка пирилаксом балок | 10 м3 древесины в конструкции | 0.88632 8,8632/10 | 822.38 | 104.55 | 16.43 | 0.79 | 728.89 | 92.66 | 14.56 | 0.7 | 8.5 | 7.5337 | 0.17 | 0.1507
18 | ТЕР10-01-087-01 применит. | Обработка пирилаксом элементов из досок | 10 м3 древесины в конструкции | 0.08022 0,8022/10 | 822.38 | 104.55 | 16.43 | 0.79 | 65.97 | 8.39 | 1.32 | 0.06 | 8.5 | 0.6819 | 0.17 | 0.0136
19 | ТЕР12-01-017-05, применит. | Устройство покрытия из плит цементно-стружечных т.20мм | 100 м2 стяжек | 2.5524 255,24/100 | 3685.88 | 314.41 | 34.24 | 3.45 | 9407.84 | 802.5 | 87.39 | 8.81 | 24.64 | 62.8911 | 0.24 | 0.6126
20 | СЦМ-101-0044 | Листы асбестоцементные плоские с гладкой поверхностью прессованные толщиной 10 мм | м2 | -260.34 | 25.53 |  |  |  | -6646.48
21 | СЦМ-101-0780 | Плиты цементно-стружечные нешлифованные толщиной 10 мм | м2 | 520.68 260,34*2 | 39.94 |  |  |  | 20795.96
22 | СЦМ-101-1480 | Шурупы с полукруглой головкой 3,5х35 мм | т | 0.0153 | 9231.69 |  |  |  | 141.24
23 | ТЕР15-01-047-15 | Устройство подвесных потолков из гипсокартонных листов типа "Байкал" по каркасу из оцинкованного профиля | 100 м2 поверхности облицовки | 2.5524 255,24/100 | 1765.36 | 1370.91 | 394.45 | 10.4 | 4505.9 | 3499.11 | 1006.79 | 26.55 | 102.46 | 261.5189
24 | сцм-101-2414-101 | Панели потолочные типа "Армстронг" (БАЙКАЛ) с комплектующими | м2 | 262.8972 2,5524*103,0 | 48.94 |  |  |  | 12866.19
25 | ТЕР12-01-013-03 | Утепление покрытий плитами из минеральной ваты или перлита на битумной мастике в один слой по периметру шир. 1м | 100 м2 утепляемого покрытия | 1.1566 115,66/100 | 4018.22 | 616.16 | 129.76 | 8.65 | 4647.47 | 712.65 | 150.08 | 10 | 45.54 | 52.6716 | 0.83 | 0.96
26 | ТЕР10-01-010-01 | Установка элементов каркаса из брусьев (ходовые настилы) | 1 м3 древесины в конструкции | 0.45 | 1560.59 | 268.65 | 30.38 |  | 702.27 | 120.89 | 13.67 |  | 22.5 | 10.125 | 0.36 | 0.162
27 | ТЕР10-01-087-01 применит. | Обработка пирилаксом | 10 м3 древесины в конструкции | 0.045 0,45/10 | 822.38 | 104.55 | 16.43 | 0.79 | 37.01 | 4.7 | 0.74 | 0.04 | 8.5 | 0.3825 | 0.17 | 0.0076
Итого прямые затраты по разделу в ценах 2001г. | [8 empty] | 153640.57 | 8578.94 | 2658.56 | 177.35 |  | 675.37 |  | 16.08
Итого прямые затраты по разделу с учетом коэффициентов к итогам | [8 empty] | 711142.74 | 67442.47 | 12000.25 | 1394.2 |  | 776.68 |  | 18.49
Накладные расходы | [8 empty] | 61471.14
Сметная прибыль | [8 empty] | 34418.34
Итоги по разделу 2 Чердачное перекрытие. :
Деревянные конструкции | [8 empty] | 659271.89 |  |  |  |  | 643.78 |  | 16.68
Кровли | [8 empty] | 147760.33 |  |  |  |  | 132.9 |  | 1.81
Итого | [8 empty] | 807032.22 |  |  |  |  | 776.68 |  | 18.49
В том числе:
Материалы | [8 empty] | 631700.02
Машины и механизмы | [8 empty] | 12000.25
ФОТ | [8 empty] | 68836.67
Накладные расходы | [8 empty] | 61471.14
Сметная прибыль | [8 empty] | 34418.34
Итого по разделу 2 Чердачное перекрытие. | [8 empty] | 807032.22 |  |  |  |  | 776.68 |  | 18.49
Раздел 3. Крыша, кровля.
28 | ТЕР10-01-002-01 | Установка ферм Ф1,Ф2 | 1 м3 древесины в конструкции | 22.2532 | 1808.2 | 284.98 | 36.57 | 2.36 | 40238.24 | 6341.72 | 813.8 | 52.52 | 24.09 | 536.0796 | 0.37 | 8.2337
29 | ТЕР10-01-002-01 | Установка стропил | 1 м3 древесины в конструкции | 7.494 | 1808.2 | 284.98 | 36.57 | 2.36 | 13550.65 | 2135.64 | 274.06 | 17.69 | 24.09 | 180.5305 | 0.37 | 2.7728
30 | ТЕР10-01-087-01 | Обработка пирилаксом деревянных конструкций ферм, арок, балок, стропил, мауэрлатов | 10 м3 древесины в конструкции | 2.97472 29,7472/10 | 822.38 | 104.55 | 16.43 | 0.79 | 2446.35 | 311.01 | 48.87 | 2.35 | 8.5 | 25.2851 | 0.17 | 0.5057
31 | ТЕР06-01-015-07 | Установка закладных деталей весом: до 4 кг, Подвеска ПД-1, полоса Т.10 | 1 т | 0.7488 (577,92+170,88)/1000 | 9665.26 | 2788.39 | 32.97 | 2.36 | 7237.35 | 2087.95 | 24.69 | 1.77 | 215.82 | 161.606 | 0.36 | 0.2696
32 | СЦМ-101-0099 | Болты оцинкованные диаметром резьбы 16- (18) мм | т | 0.0387 38,7/1000 | 14056.02 |  |  |  | 543.97
33 | СЦМ-101-2029 | Шайбы оцинкованные плоские, 20х1 мм | шт | 258 | 0.71 |  |  |  | 183.18
34 | ТЕР08-02-001-03 | Кладка из керамического одинарного полнотелого кирпича наружных стен средней сложности: при высоте этажа до 4м (карниза) | 1 м3 кладки | 3.85 | 636.09 | 70.52 | 35.92 | 6.29 | 2448.95 | 271.5 | 138.29 | 24.22 | 5.66 | 21.791 | 0.4 | 1.54
35 | ТЕР08-02-007-01 | Армирование кладки стен и других конструкций (скрутка) | 1 т металлических изделий | 0.00504 5,04/1000 | 10062.2 | 719.51 | 44.65 | 3.62 | 50.71 | 3.63 | 0.23 | 0.02 | 63.73 | 0.3212 | 0.54 | 0.0027
36 | ТЕРр61-06-03 | Ремонт штукатурки столбов и пилястр внутри здания по камню и бетону цементно-известковым раствором: толщиной слоя до 20 мм (вентиляционных шахт) | 100 м2 отремонтированной поверхности | 0.42 42/100 | 5179.19 | 4159.92 | 27.63 | 9.3 | 2175.26 | 1747.17 | 11.6 | 3.91 | 318.28 | 133.6776 | 0.68 | 0.2856
37 | ТЕРр61-26-01 | Перетирка штукатурки внутренних помещений чедачного помещения | 100 м2 перетертой поверхности | 0.8547 85,47/100 | 362.9 | 345.26 | 4.06 | 1.37 | 310.17 | 295.09 | 3.47 | 1.17 | 28.07 | 23.9914 | 0.1 | 0.0855
38 | ТЕР20-01-001-33 | Прокладка воздуховодов класса Н (нормальные) из оцинкованной стали толщиной: 0,7 мм, периметром до 3200 мм Устройство вентшахт | 100 м2 поверхности воздуховодов | 0.0612 6,12/100 | 29671.41 | 1007.76 | 130.33 | 4.87 | 1815.89 | 61.67 | 7.98 | 0.3 | 80.88 | 4.9499 | 1.02 | 0.0624
39 | ТЕР16-02-005-07 | Прокладка трубопроводов отопления и водоснабжения из стальных электросварных труб диаметром 150 мм (канализационные стояки) | 100 м трубопровода | 0.067 6,7/100 | 23395.13 | 1561.9 | 297.93 | 10.22 | 1567.47 | 104.65 | 19.96 | 0.68 | 115.44 | 7.7345 | 2.21 | 0.1481
40 | ТЕР20-02-011-01 | Установка зонтов над оборудованием, диам. 325 мм (2 шт.) | 1 м2 поверхности зонта | 0.24 | 356.4 | 13.38 | 4.05 |  | 85.54 | 3.21 | 0.97 |  | 1 | 0.24 | 0.04 | 0.0096
41 | ТЕРр58-21-01 | Смена колпаков на дымовых и вентиляционных трубах: в один канал | 10 шт. | 0.4 4/10 | 971.07 | 215.95 | 2.32 |  | 388.43 | 86.38 | 0.93 |  | 18.6 | 7.44 | 0.03 | 0.012
42 | ТЕР07-05-030-11 | Установка мелких конструкций (подоконников, сливов, парапетов и др.), массой до 0,5 т | 100 шт. сборных конструкций | 0.01 1/100 | 3045.87 | 1583.6 | 282.88 | 49.52 | 30.46 | 15.84 | 2.83 | 0.5 | 122.57 | 1.2257 | 3.15 | 0.0315
43 | СЦМ-444-2141 | Панели железобетонные сплошные плоские (ПТ12,5-11,9 ) | м3 | 0.119 | 1739.46 |  |  |  | 207
44 | ТЕР11-01-015-08 | Железнение цементных покрытий | 100 м2 покрытия | 0.0149 1,49/100 | 179.96 | 146.12 | 7.45 | 1.37 | 2.68 | 2.18 | 0.11 | 0.02 | 10.8 | 0.1609 | 0.1 | 0.0015
45 | ТЕР10-01-003-01 | Устройство слуховых окон | 1 слуховое окно | 4 | 324.54 | 80.55 | 20.93 | 1.73 | 1298.16 | 322.2 | 83.72 | 6.92 | 6.63 | 26.52 | 0.22 | 0.88
46 | СЦМ-203-9156 | Приборы оконные | комплект | 4 | 4.16 |  |  |  | 16.64
47 | ТЕР15-05-001-03 | Остекление оконным стеклом окон: с одинарным переплетом | 100 м2 площади проемов по наружному обводу коробок | 0.014 1,4/100 | 3175.05 | 295.25 | 35.52 | 2.83 | 44.45 | 4.13 | 0.5 | 0.04 | 24.3 | 0.3402 | 0.43 | 0.006
48 | ТЕР10-01-010-01 | Установка элементов каркаса из брусьев Боковые и кровельные щиты слуховых окон | 1 м3 древесины в конструкции | 0.994 | 1560.59 | 268.65 | 30.38 |  | 1551.23 | 267.04 | 30.2 |  | 22.5 | 22.365 | 0.36 | 0.3578
49 | ТЕР10-01-087-01 | Обработка пирилаксом деревянных конструкций ферм, арок, балок, стропил, мауэрлатов | 10 м3 древесины в конструкции | 0.1158 1,158/10 | 822.38 | 104.55 | 16.43 | 0.79 | 95.23 | 12.11 | 1.9 | 0.09 | 8.5 | 0.9843 | 0.17 | 0.0197
50 | ТЕР12-01-007-09 | Устройство кровель из оцинкованной стали с настенными желобами | 100 м2 кровли | 4.056 405,6/100 | 12320.39 | 1273.91 | 60.5 | 8.49 | 49971.5 | 5166.98 | 245.39 | 34.44 | 98.6 | 399.9216 | 0.67 | 2.7175
51 | ТЕР12-01-010-01 | Устройство мелких покрытий (брандмауэры, парапеты, свесы и т.п.) из листовой оцинкованной стали | 100 м2 покрытия | 0.45 45/100 | 8320.86 | 1369.91 | 23.38 | 3.14 | 3744.39 | 616.46 | 10.52 | 1.41 | 112.75 | 50.7375 | 0.27 | 0.1215
52 | ТЕР12-01-012-01 | Ограждение кровель перилами | 100 м ограждения | 0.9 90/100 | 2500.22 | 84.11 | 58.38 | 4.56 | 2250.2 | 75.7 | 52.54 | 4.1 | 6.67 | 6.003 | 0.43 | 0.387
53 | ТЕР13-03-002-04 | Огрунтовка металлических поверхностей за один раз: грунтовкой ГФ-021 | 100 м2 окрашиваемой поверхности | 0.27 | 304.42 | 80.23 | 9.86 | 0.14 | 82.19 | 21.66 | 2.66 | 0.04 | 5.31 | 1.4337 | 0.02 | 0.0054
54 | ТЕР13-03-004-26 | Окраска металлических огрунтованных поверхностей: эмалью ПФ-115 Коэф-ты к позиции: за два раза ПЗ=2; ОЗП=2; ЭМ=2; ЗПМ=2; МАТ=2; ТЗ=2; ТЗМ=2 | 100 м2 окрашиваемой поверхности | 0.27 90*0,6*0,5/100 | 1098.44 | 98.96 | 12.94 | 0.28 | 296.58 | 26.72 | 3.49 | 0.08 | 7.66 | 2.0682 | 0.04 | 0.0108
55 | ТЕРр58-10-01 | Смена частей водосточных труб: Прямые звенья с земли, лестниц или подмостей | 100 м | 1.1 110/100 | 7810.36 | 447.12 | 10.06 |  | 8591.4 | 491.83 | 11.07 |  | 36.8 | 40.48 | 0.13 | 0.143
56 | ТЕРр58-10-05 | Смена частей водосточных труб: Отливы (отметы) | 100 шт. | 0.1 10/100 | 5959.18 | 645.17 | 6.19 |  | 595.92 | 64.52 | 0.62 |  | 53.1 | 5.31 | 0.08 | 0.008
57 | ТЕРр58-10-06 | Смена частей водосточных труб: Воронки с земли, лестниц или подмостей | 100 шт. | 0.1 10/100 | 8776.18 | 645.17 | 6.19 |  | 877.62 | 64.52 | 0.62 |  | 53.1 | 5.31 | 0.08 | 0.008
58 | ТЕРр58-22-01 | Смена ухватов для водосточных труб: в каменных стенах | 100 шт. | 1.2 120/100 | 1205.85 | 438.86 | 0.77 |  | 1447.02 | 526.63 | 0.92 |  | 37.8 | 45.36 | 0.01 | 0.012
59 | ТЕР06-01-001-13 | Устройство фундаментов-столбов: бетонных (тумбы под водосточные трубы) | 100 м3 бетона, бутобетона и железобетона в деле | 0.005 0,5/100 | 54805.76 | 7268.86 | 1836.99 | 292.16 | 274.03 | 36.34 | 9.19 | 1.46 | 598.26 | 2.9913 | 19.7 | 0.0985
Итого прямые затраты по разделу в ценах 2001г. | [8 empty] | 144418.86 | 21164.48 | 1801.13 | 153.73 |  | 1714.86 |  | 18.74
Итого прямые затраты по разделу с учетом коэффициентов к итогам | [8 empty] | 713399.59 | 166382.51 | 8250.47 | 1208.6 |  | 1972.09 |  | 21.55
Накладные расходы | [8 empty] | 149658.87
Сметная прибыль | [8 empty] | 83795.59
Итоги по разделу 3 Крыша, кровля. :
Деревянные конструкции | [8 empty] | 398540.01 |  |  |  |  | 910.53 |  | 14.69
Бетонные и железобетонные монолитные конструкции в промышленном строительстве | [8 empty] | 67126.99 |  |  |  |  | 189.29 |  | 0.42
Конструкции из кирпича и блоков | [8 empty] | 15373.96 |  |  |  |  | 25.43 |  | 1.77
Штукатурные работы (ремонтно-строительные) | [8 empty] | 40456.98 |  |  |  |  | 181.32 |  | 0.43
Сантехнические работы - внутренние (трубопроводы, водопровод, канализация, отопление, газоснабжение, вентиляция и кондиционирование воздуха) | [8 empty] | 17834.9 |  |  |  |  | 14.86 |  | 0.25
Крыши, кровли (ремонтно-строительные) | [8 empty] | 70526.46 |  |  |  |  | 119.48 |  | 0.21
Бетонные и железобетонные сборные конструкции в жилищно-гражданском строительстве | [8 empty] | 1288.01 |  |  |  |  | 1.41 |  | 0.04
Полы | [8 empty] | 43.54 |  |  |  |  | 0.18
Отделочные работы | [8 empty] | 257.13 |  |  |  |  | 0.39 |  | 0.01
Кровли | [8 empty] | 333029.48 |  |  |  |  | 525.16 |  | 3.71
Защита строительных конструкций и оборудования от коррозии | [8 empty] | 2376.59 |  |  |  |  | 4.03 |  | 0.02
Итого | [8 empty] | 946854.05 |  |  |  |  | 1972.09 |  | 21.55
В том числе:
Материалы | [8 empty] | 538766.61
Машины и механизмы | [8 empty] | 8250.47
ФОТ | [8 empty] | 167591.11
Накладные расходы | [8 empty] | 149658.87
Сметная прибыль | [8 empty] | 83795.59
Итого по разделу 3 Крыша, кровля. | [8 empty] | 946854.05 |  |  |  |  | 1972.09 |  | 21.55
Раздел 4. Усиление кирпичных сводов.
60 | ТЕРр53-14-01 | Заделка трещин в кирпичных стенах: цементным раствором с двух сторон | 10 м трещин | 7.52 75,2/10 | 42.28 | 34.58 |  |  | 317.95 | 260.04 |  |  | 2.71 | 20.3792
61 | ТЕР46-03-001-03 | Сверление кольцевыми алмазными сверлами в железобетонных конструкциях с применением охлаждающей жидкости (воды) вертикальных отверстий глубиной 200 мм диаметром: 32 мм | 100 отверстий | 1.28 128/100 | 2542.64 | 248.98 | 861.92 | 316.14 | 3254.58 | 318.69 | 1103.26 | 404.66 | 18.2 | 23.296 | 19 | 24.32
62 | ТЕР46-03-001-19 | Сверление кольцевыми алмазными сверлами в железобетонных конструкциях с применением охлаждающей жидкости (воды) вертикальных отверстий на каждые 10 мм изменения глубины добавляется или исключается: к расценке 46-03-001-3 (диаметр отверстий 32 мм) | 100 отверстий | 1.28 128/100 | 120.17 | 12.45 | 36.13 | 15.81 | 153.82 | 15.94 | 46.25 | 20.24 | 0.91 | 1.1648 | 0.86 | 1.1008
63 | ТЕР13-06-004-01 | Обеспыливание поверхности шпуров | 1 м2 обеспыливаемой поверхности | 6.4 | 1.51 | 1.22 | 0.29 |  | 9.66 | 7.81 | 1.85 |  | 0.1 | 0.64
64 | ТЕР05-03-001-01 | Иньецирование при поглощении цемента до 200 кг | 100 м цементируемой части скважины | 0.4096 40,96/100 | 9592.41 | 1788.34 | 5915.71 | 867.69 | 3929.05 | 732.5 | 2423.07 | 355.41 | 128.75 | 52.736 | 51.14 | 20.9469
65 | СЦМ-101-1305 | Портландцемент общестроительного назначения бездобавочный марки 400 | т | 0.9 | 421.5 |  |  |  | 379.35
66 | ТЕР06-01-015-07 | Установка арматурных стержней весом: до 4 кг | 1 т | 0.0358 35,8/1000 | 9665.26 | 2788.39 | 32.97 | 2.36 | 346.02 | 99.82 | 1.18 | 0.08 | 215.82 | 7.7264 | 0.36 | 0.0129
67 | СЦМ-411-0001 | Вода | м3 |  | 5.5
68 | ТЕР46-03-017-05, применит. | Заделка буровых отверстий в стенах площадью до 0,1 м2 | 1 м3 заделки | 0.033 | 1869.79 | 865.78 | 31.6 |  | 61.7 | 28.57 | 1.04 |  | 75.22 | 2.4823 | 0.4 | 0.0132
69 | ТЕРр61-04-11 | Ремонт штукатурки потолков по камню и бетону цементно-известковым раствором, площадью отдельных мест: более 10 м2 толщиной слоя до 20 мм | 100 м2 отремонтированной поверхности | 0.333 33,3/100 | 3618.92 | 2548.55 | 29.25 | 9.85 | 1205.1 | 848.67 | 9.74 | 3.28 | 199.73 | 66.5101 | 0.72 | 0.2398
70 | ТЕРр61-04-12 | Ремонт штукатурки потолков по камню и бетону цементно-известковым раствором, площадью отдельных мест: более 10 м2, добавлять на каждые следующие 10 мм толщины слоя | 100 м2 отремонтированной поверхности | 0.333 33,3/100 | 984.99 | 448.51 | 14.63 | 4.92 | 328 | 149.35 | 4.87 | 1.64 | 35.15 | 11.7049 | 0.36 | 0.1199
71 | ТЕРр62-01-02 | Окраска клеевыми составами: улучшенная стен и потолков | 100 м2 окрашиваемой поверхности (без вычета проемов) | 0.333 33,3/100 | 314.89 | 251.93 | 7.93 | 1.37 | 104.86 | 83.89 | 2.64 | 0.46 | 21.1 | 7.0263 | 0.15 | 0.0499
Итого прямые затраты по разделу в ценах 2001г. | [8 empty] | 10090.09 | 2545.28 | 3593.9 | 785.77 |  | 193.67 |  | 46.8
Итого прямые затраты по разделу с учетом коэффициентов к итогам | [8 empty] | 54503.76 | 19637.03 | 17340.5 | 5741.56 |  | 218.67 |  | 50.01
Накладные расходы | [8 empty] | 22663.08
Сметная прибыль | [8 empty] | 12689.31
Итоги по разделу 4 Усиление кирпичных сводов. :
Стены (ремонтно-строительные) | [8 empty] | 5148.93 |  |  |  |  | 23.44
Работы по реконструкции зданий и сооружений (усиление и замена существующих конструкций, разборка и возведение отдельных конструктивных элементов) | [8 empty] | 24267.8 |  |  |  |  | 26.94 |  | 25.43
Защита строительных конструкций и оборудования от коррозии | [8 empty] | 154.83 |  |  |  |  | 0.74
Закрепление грунтов | [8 empty] | 34418.45 |  |  |  |  | 60.65 |  | 24.09
Бетонные и железобетонные монолитные конструкции в промышленном строительстве | [8 empty] | 2970.9 |  |  |  |  | 8.89 |  | 0.01
Штукатурные работы (ремонтно-строительные) | [8 empty] | 21217.82 |  |  |  |  | 89.95 |  | 0.41
Малярные работы (ремонтно-строительные) | [8 empty] | 1677.42 |  |  |  |  | 8.08 |  | 0.06
Итого | [8 empty] | 89856.15 |  |  |  |  | 218.67 |  | 50.01
В том числе:
Материалы | [8 empty] | 17526.23
Машины и механизмы | [8 empty] | 17340.5
ФОТ | [8 empty] | 25378.59
Накладные расходы | [8 empty] | 22663.08
Сметная прибыль | [8 empty] | 12689.31
Итого по разделу 4 Усиление кирпичных сводов. | [8 empty] | 89856.15 |  |  |  |  | 218.67 |  | 50.01
Раздел 5. Отвозка строительного мусора.
72 | СЦП1-3-26 | Погрузочные работы при автомобильных перевозках: Мусор строительный | за т груза | 58 | 1.78 |  |  |  | 103.24
73 | СЦП3-3-31-1 | Перевозка навалочных грузов автомобилями-самосвалами (работающими вне карьеров), расстояние перевозки 31 км: класс груза 1 | 1 т | 58 | 25.66 |  | 25.66 |  | 1488.28 |  | 1488.28
Итого прямые затраты по разделу в ценах 2001г. | [8 empty] | 1591.52 |  | 1488.28
Итого прямые затраты по разделу с учетом коэффициентов к итогам | [8 empty] | 7755.48 |  | 7252.39
Итоги по разделу 5 Отвозка строительного мусора. :
Погрузо-разгрузочные работы при автоперевозках | [8 empty] | 503.09
Перевозка автотранспортом | [8 empty] | 7252.39
Итого | [8 empty] | 7755.48
В том числе:
Машины и механизмы | [8 empty] | 7252.39
Итого по разделу 5 Отвозка строительного мусора. | [8 empty] | 7755.48
ИТОГИ ПО СМЕТЕ:
Итого прямые затраты по смете в ценах 2001г. | [8 empty] | 325325.55 | 45036.84 | 12378.24 | 1640.78 |  | 3694.17 |  | 122.65
Итого прямые затраты по смете с учетом коэффициентов к итогам | [8 empty] | 1596367.53 | 349734.68 | 58136.89 | 12128.5 |  | 4193.13 |  | 133.65
Накладные расходы | [8 empty] | 323143.84
Сметная прибыль | [8 empty] | 180931.64
Итоги по смете:
Крыши, кровли (ремонтно-строительные):
Итого Поз. 1-6, 41, 55-58 | [8 empty] | 15247.16 | 4155.9 | 438.91 | 73.29 |  | 361.48 |  | 4.85
Всего с учетом "2. Производство ремонтных работ в существующих зданиях и сооружениях в стесненных условиях: с наличием в зоне производства работ действующего технологического оборудования (станков, установок, кранов и т.п.) или загромождающих предметов (лабораторное оборудование, мебель и т. п.), или движения транспорта по внутрицеховым путям. ОЗП=1.15; ЭМ=1.15; ЗПМ=1.15; ТЗ=1.15; ТЗМ=1.15" | [8 empty] | 15936.39 | 4779.29 | 504.75 | 84.28 |  | 415.71 |  | 5.57
Всего с учетом "Индекс 1 кв. 2009 г. ОЗП=6.836; ЭМ-ЗПМ=3.717; ЗПМ=6.836; МАТ=4.436" | [8 empty] | 82064.08 | 32671.23 | 2139.03 | 576.14 |  | 415.71 |  | 5.57
Накладные расходы 89.3% ФОТ (от 33 247.37) | [8 empty] | 29689.9
Сметная прибыль 50% ФОТ (от 33 247.37) | [8 empty] | 16623.69
Итого c накладными и см. прибылью | [8 empty] | 128377.67 |  |  |  |  | 415.71 |  | 5.57
Деревянные конструкции:
Итого Поз. 7, 11-18, 23-24, 26-30, 45-46, 48-49 | [8 empty] | 190215.45 | 21526.79 | 4324.77 | 280.17 |  | 1780.44 |  | 33.86
Всего с учетом "2. Производство ремонтных работ в существующих зданиях и сооружениях в стесненных условиях: с наличием в зоне производства работ действующего технологического оборудования (станков, установок, кранов и т.п.) или загромождающих предметов (лабораторное оборудование, мебель и т. п.), или движения транспорта по внутрицеховым путям. ОЗП=1.15; ЭМ=1.15; ЗПМ=1.15; ТЗ=1.15; ТЗМ=1.15" | [8 empty] | 194093.19 | 24755.81 | 4973.49 | 322.2 |  | 2047.5 |  | 38.94
Всего с учетом "Индекс 1 кв. 2009 г. ОЗП=6.836; ЭМ-ЗПМ=3.717; ЗПМ=6.836; МАТ=4.436" | [8 empty] | 917840.34 | 169230.72 | 19491.4 | 2202.56 |  | 2047.5 |  | 38.94
Накладные расходы 89.3% ФОТ (от 171 433.28) | [8 empty] | 153089.92
Сметная прибыль 50% ФОТ (от 171 433.28) | [8 empty] | 85716.64
Итого c накладными и см. прибылью | [8 empty] | 1156646.9 |  |  |  |  | 2047.5 |  | 38.94
Стены (ремонтно-строительные):
Итого Поз. 8, 60 | [8 empty] | 1969.84 | 1151.42 | 760.51 | 82.1 |  | 102.16 |  | 5.91
Всего с учетом "2. Производство ремонтных работ в существующих зданиях и сооружениях в стесненных условиях: с наличием в зоне производства работ действующего технологического оборудования (станков, установок, кранов и т.п.) или загромождающих предметов (лабораторное оборудование, мебель и т. п.), или движения транспорта по внутрицеховым путям. ОЗП=1.15; ЭМ=1.15; ЗПМ=1.15; ТЗ=1.15; ТЗМ=1.15" | [8 empty] | 2256.63 | 1324.13 | 874.59 | 94.42 |  | 117.48 |  | 6.8
Всего с учетом "Индекс 1 кв. 2009 г. ОЗП=6.836; ЭМ-ЗПМ=3.717; ЗПМ=6.836; МАТ=4.436" | [8 empty] | 12853.99 | 9051.75 | 3545.35 | 645.46 |  | 117.48 |  | 6.8
Накладные расходы 89.3% ФОТ (от 9 697.21) | [8 empty] | 8659.61
Сметная прибыль 50% ФОТ (от 9 697.21) | [8 empty] | 4848.61
Итого c накладными и см. прибылью | [8 empty] | 26362.21 |  |  |  |  | 117.48 |  | 6.8
Работы по реконструкции зданий и сооружений (усиление и замена существующих конструкций, разборка и возведение отдельных конструктивных элементов):
Итого Поз. 9, 61-62, 68 | [8 empty] | 8317.95 | 4211.07 | 2150.53 | 751.38 |  | 367.77 |  | 49.3
Всего с учетом "Индекс 1 кв. 2009 г. ОЗП=6.836; ЭМ-ЗПМ=3.717; ЗПМ=6.836; МАТ=4.436" | [8 empty] | 47802.31 | 28786.87 | 10337.07 | 5136.43 |  | 367.77 |  | 49.3
Накладные расходы 89.3% ФОТ (от 33 923.30) | [8 empty] | 30293.51
Сметная прибыль 50% ФОТ (от 33 923.30) | [8 empty] | 16961.65
Итого c накладными и см. прибылью | [8 empty] | 95057.47 |  |  |  |  | 367.77 |  | 49.3
Внутренние санитарно-технические работы: демонтаж и разборка (ремонтно-строительные):
Итого Поз. 10 | [8 empty] | 13.59 | 13.59 |  |  |  | 1.22
Всего с учетом "2. Производство ремонтных работ в существующих зданиях и сооружениях в стесненных условиях: с наличием в зоне производства работ действующего технологического оборудования (станков, установок, кранов и т.п.) или загромождающих предметов (лабораторное оборудование, мебель и т. п.), или движения транспорта по внутрицеховым путям. ОЗП=1.15; ЭМ=1.15; ЗПМ=1.15; ТЗ=1.15; ТЗМ=1.15" | [8 empty] | 15.63 | 15.63 |  |  |  | 1.41
Всего с учетом "Индекс 1 кв. 2009 г. ОЗП=6.836; ЭМ-ЗПМ=3.717; ЗПМ=6.836; МАТ=4.436" | [8 empty] | 106.85 | 106.85 |  |  |  | 1.41
Накладные расходы 89.3% ФОТ (от 106.85) | [8 empty] | 95.42
Сметная прибыль 50% ФОТ (от 106.85) | [8 empty] | 53.43
Итого c накладными и см. прибылью | [8 empty] | 255.7 |  |  |  |  | 1.41
Кровли:
Итого Поз. 19-22, 25, 50-52 | [8 empty] | 84312.12 | 7374.29 | 545.92 | 58.76 |  | 572.22 |  | 4.8
Всего с учетом "2. Производство ремонтных работ в существующих зданиях и сооружениях в стесненных условиях: с наличием в зоне производства работ действующего технологического оборудования (станков, установок, кранов и т.п.) или загромождающих предметов (лабораторное оборудование, мебель и т. п.), или движения транспорта по внутрицеховым путям. ОЗП=1.15; ЭМ=1.15; ЗПМ=1.15; ТЗ=1.15; ТЗМ=1.15" | [8 empty] | 85500.15 | 8480.43 | 627.81 | 67.57 |  | 658.06 |  | 5.52
Всего с учетом "Индекс 1 кв. 2009 г. ОЗП=6.836; ЭМ-ЗПМ=3.717; ЗПМ=6.836; МАТ=4.436" | [8 empty] | 399391.05 | 57972.22 | 2544.32 | 461.91 |  | 658.06 |  | 5.52
Накладные расходы 89.3% ФОТ (от 58 434.13) | [8 empty] | 52181.68
Сметная прибыль 50% ФОТ (от 58 434.13) | [8 empty] | 29217.07
Итого c накладными и см. прибылью | [8 empty] | 480789.8 |  |  |  |  | 658.06 |  | 5.52
Бетонные и железобетонные монолитные конструкции в промышленном строительстве:
Итого Поз. 31-33, 59, 66 | [8 empty] | 8584.55 | 2224.11 | 35.06 | 3.31 |  | 172.32 |  | 0.38
Всего с учетом "2. Производство ремонтных работ в существующих зданиях и сооружениях в стесненных условиях: с наличием в зоне производства работ действующего технологического оборудования (станков, установок, кранов и т.п.) или загромождающих предметов (лабораторное оборудование, мебель и т. п.), или движения транспорта по внутрицеховым путям. ОЗП=1.15; ЭМ=1.15; ЗПМ=1.15; ТЗ=1.15; ТЗМ=1.15" | [8 empty] | 8923.43 | 2557.73 | 40.32 | 3.81 |  | 198.17 |  | 0.44
Всего с учетом "Индекс 1 кв. 2009 г. ОЗП=6.836; ЭМ-ЗПМ=3.717; ЗПМ=6.836; МАТ=4.436" | [8 empty] | 45705.78 | 17484.64 | 161.75 | 26.05 |  | 198.17 |  | 0.44
Накладные расходы 89.3% ФОТ (от 17 510.69) | [8 empty] | 15637.05
Сметная прибыль 50% ФОТ (от 17 510.69) | [8 empty] | 8755.35
Итого c накладными и см. прибылью | [8 empty] | 70098.18 |  |  |  |  | 198.17 |  | 0.44
Конструкции из кирпича и блоков:
Итого Поз. 34-35 | [8 empty] | 2499.66 | 275.13 | 138.52 | 24.24 |  | 22.11 |  | 1.54
Всего с учетом "2. Производство ремонтных работ в существующих зданиях и сооружениях в стесненных условиях: с наличием в зоне производства работ действующего технологического оборудования (станков, установок, кранов и т.п.) или загромождающих предметов (лабораторное оборудование, мебель и т. п.), или движения транспорта по внутрицеховым путям. ОЗП=1.15; ЭМ=1.15; ЗПМ=1.15; ТЗ=1.15; ТЗМ=1.15" | [8 empty] | 2561.71 | 316.4 | 159.3 | 27.88 |  | 25.43 |  | 1.77
Всего с учетом "Индекс 1 кв. 2009 г. ОЗП=6.836; ЭМ-ЗПМ=3.717; ЗПМ=6.836; МАТ=4.436" | [8 empty] | 12095.53 | 2162.91 | 679.08 | 190.59 |  | 25.43 |  | 1.77
Накладные расходы 89.3% ФОТ (от 2 353.50) | [8 empty] | 2101.68
Сметная прибыль 50% ФОТ (от 2 353.50) | [8 empty] | 1176.75
Итого c накладными и см. прибылью | [8 empty] | 15373.96 |  |  |  |  | 25.43 |  | 1.77
Штукатурные работы (ремонтно-строительные):
Итого Поз. 36-37, 69-70 | [8 empty] | 4018.53 | 3040.28 | 29.68 | 10 |  | 235.88 |  | 0.73
Всего с учетом "2. Производство ремонтных работ в существующих зданиях и сооружениях в стесненных условиях: с наличием в зоне производства работ действующего технологического оборудования (станков, установок, кранов и т.п.) или загромождающих предметов (лабораторное оборудование, мебель и т. п.), или движения транспорта по внутрицеховым путям. ОЗП=1.15; ЭМ=1.15; ЗПМ=1.15; ТЗ=1.15; ТЗМ=1.15" | [8 empty] | 4479.02 | 3496.32 | 34.13 | 11.5 |  | 271.27 |  | 0.84
Всего с учетом "Индекс 1 кв. 2009 г. ОЗП=6.836; ЭМ-ЗПМ=3.717; ЗПМ=6.836; МАТ=4.436" | [8 empty] | 28271.43 | 23900.84 | 162.73 | 78.61 |  | 271.27 |  | 0.84
Накладные расходы 89.3% ФОТ (от 23 979.45) | [8 empty] | 21413.65
Сметная прибыль 50% ФОТ (от 23 979.45) | [8 empty] | 11989.73
Итого c накладными и см. прибылью | [8 empty] | 61674.81 |  |  |  |  | 271.27 |  | 0.84
Сантехнические работы - внутренние (трубопроводы, водопровод, канализация, отопление, газоснабжение, вентиляция и кондиционирование воздуха):
Итого Поз. 38-40 | [8 empty] | 3468.9 | 169.53 | 28.91 | 0.98 |  | 12.92 |  | 0.22
Всего с учетом "2. Производство ремонтных работ в существующих зданиях и сооружениях в стесненных условиях: с наличием в зоне производства работ действующего технологического оборудования (станков, установок, кранов и т.п.) или загромождающих предметов (лабораторное оборудование, мебель и т. п.), или движения транспорта по внутрицеховым путям. ОЗП=1.15; ЭМ=1.15; ЗПМ=1.15; ТЗ=1.15; ТЗМ=1.15" | [8 empty] | 3498.67 | 194.96 | 33.25 | 1.13 |  | 14.86 |  | 0.25
Всего с учетом "Индекс 1 кв. 2009 г. ОЗП=6.836; ЭМ-ЗПМ=3.717; ЗПМ=6.836; МАТ=4.436" | [8 empty] | 15967.62 | 1332.75 | 127.11 | 7.72 |  | 14.86 |  | 0.25
Накладные расходы 89.3% ФОТ (от 1 340.47) | [8 empty] | 1197.04
Сметная прибыль 50% ФОТ (от 1 340.47) | [8 empty] | 670.24
Итого c накладными и см. прибылью | [8 empty] | 17834.9 |  |  |  |  | 14.86 |  | 0.25
Бетонные и железобетонные сборные конструкции в жилищно-гражданском строительстве:
Итого Поз. 42-43 | [8 empty] | 237.46 | 15.84 | 2.83 | 0.5 |  | 1.23 |  | 0.03
Всего с учетом "2. Производство ремонтных работ в существующих зданиях и сооружениях в стесненных условиях: с наличием в зоне производства работ действующего технологического оборудования (станков, установок, кранов и т.п.) или загромождающих предметов (лабораторное оборудование, мебель и т. п.), или движения транспорта по внутрицеховым путям. ОЗП=1.15; ЭМ=1.15; ЗПМ=1.15; ТЗ=1.15; ТЗМ=1.15" | [8 empty] | 240.26 | 18.22 | 3.25 | 0.58 |  | 1.41 |  | 0.04
Всего с учетом "Индекс 1 кв. 2009 г. ОЗП=6.836; ЭМ-ЗПМ=3.717; ЗПМ=6.836; МАТ=4.436" | [8 empty] | 1108.99 | 124.55 | 13.89 | 3.96 |  | 1.41 |  | 0.04
Накладные расходы 89.3% ФОТ (от 128.51) | [8 empty] | 114.76
Сметная прибыль 50% ФОТ (от 128.51) | [8 empty] | 64.26
Итого c накладными и см. прибылью | [8 empty] | 1288.01 |  |  |  |  | 1.41 |  | 0.04
Полы:
Итого Поз. 44 | [8 empty] | 2.68 | 2.18 | 0.11 | 0.02 |  | 0.16
Всего с учетом "2. Производство ремонтных работ в существующих зданиях и сооружениях в стесненных условиях: с наличием в зоне производства работ действующего технологического оборудования (станков, установок, кранов и т.п.) или загромождающих предметов (лабораторное оборудование, мебель и т. п.), или движения транспорта по внутрицеховым путям. ОЗП=1.15; ЭМ=1.15; ЗПМ=1.15; ТЗ=1.15; ТЗМ=1.15" | [8 empty] | 3.03 | 2.51 | 0.13 | 0.02 |  | 0.18
Всего с учетом "Индекс 1 кв. 2009 г. ОЗП=6.836; ЭМ-ЗПМ=3.717; ЗПМ=6.836; МАТ=4.436" | [8 empty] | 19.44 | 17.16 | 0.55 | 0.14 |  | 0.18
Накладные расходы 89.3% ФОТ (от 17.30) | [8 empty] | 15.45
Сметная прибыль 50% ФОТ (от 17.30) | [8 empty] | 8.65
Итого c накладными и см. прибылью | [8 empty] | 43.54 |  |  |  |  | 0.18
Отделочные работы:
Итого Поз. 47 | [8 empty] | 44.45 | 4.13 | 0.5 | 0.04 |  | 0.34 |  | 0.01
Всего с учетом "2. Производство ремонтных работ в существующих зданиях и сооружениях в стесненных условиях: с наличием в зоне производства работ действующего технологического оборудования (станков, установок, кранов и т.п.) или загромождающих предметов (лабораторное оборудование, мебель и т. п.), или движения транспорта по внутрицеховым путям. ОЗП=1.15; ЭМ=1.15; ЗПМ=1.15; ТЗ=1.15; ТЗМ=1.15" | [8 empty] | 45.15 | 4.75 | 0.58 | 0.05 |  | 0.39 |  | 0.01
Всего с учетом "Индекс 1 кв. 2009 г. ОЗП=6.836; ЭМ-ЗПМ=3.717; ЗПМ=6.836; МАТ=4.436" | [8 empty] | 211.42 | 32.47 | 2.31 | 0.34 |  | 0.39 |  | 0.01
Накладные расходы 89.3% ФОТ (от 32.81) | [8 empty] | 29.3
Сметная прибыль 50% ФОТ (от 32.81) | [8 empty] | 16.41
Итого c накладными и см. прибылью | [8 empty] | 257.13 |  |  |  |  | 0.39 |  | 0.01
Защита строительных конструкций и оборудования от коррозии:
Итого Поз. 53-54, 63 | [8 empty] | 388.43 | 56.19 | 8 | 0.12 |  | 4.14 |  | 0.02
Всего с учетом "2. Производство ремонтных работ в существующих зданиях и сооружениях в стесненных условиях: с наличием в зоне производства работ действующего технологического оборудования (станков, установок, кранов и т.п.) или загромождающих предметов (лабораторное оборудование, мебель и т. п.), или движения транспорта по внутрицеховым путям. ОЗП=1.15; ЭМ=1.15; ЗПМ=1.15; ТЗ=1.15; ТЗМ=1.15" | [8 empty] | 398.06 | 64.62 | 9.2 | 0.14 |  | 4.76 |  | 0.02
Всего с учетом "Индекс 1 кв. 2009 г. ОЗП=6.836; ЭМ-ЗПМ=3.717; ЗПМ=6.836; МАТ=4.436" | [8 empty] | 1914.7 | 441.74 | 34.63 | 0.96 |  | 4.76 |  | 0.02
Накладные расходы 89.3% ФОТ (от 442.70) | [8 empty] | 395.33
Сметная прибыль 50% ФОТ (от 442.70) | [8 empty] | 221.35
Итого c накладными и см. прибылью | [8 empty] | 2531.38 |  |  |  |  | 4.76 |  | 0.02
Закрепление грунтов:
Итого Поз. 64-65, 67 | [8 empty] | 4308.4 | 732.5 | 2423.07 | 355.41 |  | 52.74 |  | 20.95
Всего с учетом "2. Производство ремонтных работ в существующих зданиях и сооружениях в стесненных условиях: с наличием в зоне производства работ действующего технологического оборудования (станков, установок, кранов и т.п.) или загромождающих предметов (лабораторное оборудование, мебель и т. п.), или движения транспорта по внутрицеховым путям. ОЗП=1.15; ЭМ=1.15; ЗПМ=1.15; ТЗ=1.15; ТЗМ=1.15" | [8 empty] | 4781.74 | 842.38 | 2786.53 | 408.72 |  | 60.65 |  | 24.09
Всего с учетом "Индекс 1 кв. 2009 г. ОЗП=6.836; ЭМ-ЗПМ=3.717; ЗПМ=6.836; МАТ=4.436" | [8 empty] | 22504.79 | 5758.51 | 11632.33 | 2794.01 |  | 60.65 |  | 24.09
Накладные расходы 89.3% ФОТ (от 8 552.52) | [8 empty] | 7637.4
Сметная прибыль 50% ФОТ (от 8 552.52) | [8 empty] | 4276.26
Итого c накладными и см. прибылью | [8 empty] | 34418.45 |  |  |  |  | 60.65 |  | 24.09
Малярные работы (ремонтно-строительные):
Итого Поз. 71 | [8 empty] | 104.86 | 83.89 | 2.64 | 0.46 |  | 7.03 |  | 0.05
Всего с учетом "2. Производство ремонтных работ в существующих зданиях и сооружениях в стесненных условиях: с наличием в зоне производства работ действующего технологического оборудования (станков, установок, кранов и т.п.) или загромождающих предметов (лабораторное оборудование, мебель и т. п.), или движения транспорта по внутрицеховым путям. ОЗП=1.15; ЭМ=1.15; ЗПМ=1.15; ТЗ=1.15; ТЗМ=1.15" | [8 empty] | 117.84 | 96.47 | 3.04 | 0.53 |  | 8.08 |  | 0.06
Всего с учетом "Индекс 1 кв. 2009 г. ОЗП=6.836; ЭМ-ЗПМ=3.717; ЗПМ=6.836; МАТ=4.436" | [8 empty] | 753.73 | 659.47 | 12.95 | 3.62 |  | 8.08 |  | 0.06
Накладные расходы 89.3% ФОТ (от 663.09) | [8 empty] | 592.14
Сметная прибыль 50% ФОТ (от 663.09) | [8 empty] | 331.55
Итого c накладными и см. прибылью | [8 empty] | 1677.42 |  |  |  |  | 8.08 |  | 0.06
Погрузо-разгрузочные работы при автоперевозках:
Итого Поз. 72 | [8 empty] | 103.24
Всего с учетом "Индекс на а/ перевозки строительного мусора ПЗ=4.873; ОЗП=4.873 | [8 empty] | 503.09
Накладные расходы 89.3% ФОТ (от 0.00)
Сметная прибыль 50% ФОТ (от 0.00)
Итого c накладными и см. прибылью | [8 empty] | 503.09
Перевозка автотранспортом:
Итого Поз. 73 | [8 empty] | 1488.28 |  | 1488.28
Всего с учетом "Индекс на а/ перевозки строительного мусора ПЗ=4.873; | [8 empty] | 7252.39 |  | 7252.39
Накладные расходы 89.3% ФОТ (от 0.00)
Сметная прибыль 50% ФОТ (от 0.00)
Итого c накладными и см. прибылью | [8 empty] | 7252.39
Итого | [8 empty] | 2100443.01 |  |  |  |  | 4193.13 |  | 133.65
В том числе:
Материалы | [8 empty] | 1187992.87
Машины и механизмы | [8 empty] | 58136.89
ФОТ | [8 empty] | 361863.18
Накладные расходы | [8 empty] | 323143.84
Сметная прибыль | [8 empty] | 180931.64
Непредвиденные затраты 2% | [8 empty] | 42008.86
Итого с непредвиденными | [8 empty] | 2142451.87
НДС 18% | [8 empty] | 385641.34
ВСЕГО по смете № 02-01-01 | [8 empty] | 2528093.21 |  |  |  |  | 4193.13 |  | 133.65
Составил: