## ЛИСТ 1
СОГЛАСОВАНО: |  |  |  | УТВЕРЖДАЮ: | Приложение № 1 к аукционной документации
____________________ |  |  | ____________________________________
"__" | ________________ 2009г. |  | "___" | _______________ 2009г.
ТЕХНИЧЕСКОЕ ЗАДАНИЕ по ЛОТУ №1.
на выполнение работ по строительству газопроводов для газоснабжения жилых домов в микрорайоне Центральный Мотовилихинского района в рамках реализации мероприятий долгосрочной целевой программы «Строительство газопроводов и газификация жилых домов в микрорайонах индивидуальной застройки г. Перми на 2009-2011 г.г.».
№ пп | Обоснование | Наименование работ и затрат | Ед. изм. | Кол.
1 | 2 | 3 | 4 | 5
ГЛАВА № 1-1, на рекультивацию земель, Основание: 448п-2007-ГСН.С
Раздел 1.
1 | ТЕР1-01-030-1 | Разработка грунта с перемещением до 10 м бульдозерами мощностью 59 (80) кВт (л.с.), 1 группа грунтов | 1000 м3 грунта | 0.6
2 | ТЕР1-01-030-9 | При перемещении грунта на каждые последующие 10 м добавлять к норме 01-01-030-1 | 1000 м3 грунта | 0.6
3 | ТЕР1-01-030-1 | Разработка грунта с перемещением до 10 м бульдозерами мощностью 59 (80) кВт (л.с.), 1 группа грунтов | 1000 м3 грунта | 0.6
4 | ТЕР1-01-030-9 | При перемещении грунта на каждые последующие 10 м добавлять к норме 01-01-030-1 | 1000 м3 грунта | 0.6
5 | ТЕР01-02-040-01 | Укрепление откосов земляных сооружений посевом многолетних трав с подсыпкой растительной земли вручную | 100 м2 | 30
ГЛАВА № 2-1, на наружные сети газопровода, Основание: 448П-2007-ГСН.С
Раздел 1. Земляные работы
1 | ТЕР01-01-004-05 | Разработка грунта в отвал экскаваторами #драглайн# или #обратная лопата# с ковшом вместимостью 0,25 м3, группа грунтов: 2 | 1000 м3 грунта | 11.913
2 | ТЕР01-02-057-02 | Разработка грунта вручную в траншеях глубиной до 2 м без креплений с откосами, группа грунтов: 2 | 100 м3 грунта | 0.35
3 | ТЕР01-02-057-02 | Разработка грунта вручную в траншеях глубиной до 2 м без креплений с откосами, группа грунтов: 2 | 100 м3 грунта | 3.57
4 | ТЕР01-01-030-02 | Разработка грунта с перемещением до 10 м бульдозерами мощностью 59 (80) кВт (л.с.): 2 группа грунтов | 1000 м3 грунта | 0.649
5 | ТЕР01-01-014-05 | Разработка грунта с погрузкой на автомобили-самосвалы экскаваторами с ковшом вместимостью 0,25 м3, группа грунтов: 2 | 1000 м3 грунта | 0.16
6 | СЦП3-3-3-1 | Перевозка навалочных грузов автомобилями-самосвалами (работающими вне карьеров), расстояние перевозки 3 км: класс груза 1 ЭМ=4,1*3,81/3,23=4,84 | 1 т | 288
7 | ТЕР1-01-016-2 | Работа на отвале, группа грунтов0 2-3 | 1000 м3 грунта | 0.16
8 | ТЕР01-01-014-04 | Разработка грунта с погрузкой на автомобили-самосвалы экскаваторами с ковшом вместимостью 0,25 м3, группа грунтов 1 (для засыпки газ-да) | 1000 м3 грунта | 0.756
9 | 408-0122 | Песок природный для строительных работ средний | м3 | 907.2
10 | СЦП3-3-3-1 | Перевозка навалочных грузов автомобилями-самосвалами (работающими вне карьеров), расстояние перевозки 3 км: класс груза 1 ЭМ=4,1*3,81/3,23=4,84 | 1 т | 1209.6
11 | ТЕР01-02-061-01 | Засыпка вручную траншей, пазух котлованов и ям, группа грунтов 1 | 100 м3 грунта | 1.89
12 | ТЕР01-01-033-01 | Засыпка траншей и котлованов с перемещением грунта до 5 м бульдозерами мощностью 59 (80) кВт (л.с.), 1 группа грунтов | 1000 м3 грунта | 0.567
13 | ТЕР01-02-061-02 | Засыпка вручную траншей, пазух котлованов и ям, группа грунтов 2 | 100 м3 грунта | 26.96
14 | ТЕР1-01-033-2 | Засыпка траншей и котлованов с перемещением грунта до 5 м бульдозерами мощностью 59 (80) кВт (л.с.), 2 группа грунтов | 1000 м3 грунта | 8.087
15 | ТЕР23-01-001-1 | Устройство основания песчаного | 10 м3 основания | 37.8
Раздел 2. Газопровод высокого давления I категории -сталь
16 | ТЕР24-02-030-1 | Укладка в траншею изолированных стальных газопроводов условным диаметром до 50 мм | 100 м трубопровода | 0.835
17 | СЦМ-103-0138 | Трубы электросварные стальные прямошовные со снятой фаской диаметром от 20 до 377 мм из стали марок БСт2кп-БСт4кп и БСт2пс-БСт4пс наружный диаметр 57 мм толщина стенки 3 мм | м | -84.33
18 | СЦМ-103-0139 | Трубы стальные электросварные прямошовные со снятой фаской диаметром от 20 до 377 мм из стали марок БСт2кп-БСт4кп и БСт2пс-БСт4пс наружный диаметр 57 мм толщина стенки 3.5 мм | м | 84.33
19 | ТЕР22-02-003-01 | Нанесение весьма усиленной антикоррозионной битумно-резиновой или битумно-полимерной изоляции на стальные трубопроводы диаметром: 50 мм | 1 км трубопровода | 0.0835
20 | ТЕР22-02-006-01 | Нанесение весьма усиленной антикоррозионной битумно-резиновой или битумно-полимерной изоляции на стыки и фасонные части стальных трубопроводов диаметром: 50 мм | 1 км трубопровода | 0.0835
21 | ТЕР16-02-005-02 | Прокладка трубопроводов отопления и водоснабжения из стальных электросварных труб диаметром 50 мм | 100 м трубопровода | 0.045
22 | ТЕР24-02-030-02 | Укладка в траншею изолированных стальных газопроводов условным диаметром: до 80 мм (для футляров) | 100 м трубопровода | 0.02
23 | ТЕР22-02-003-03 | Нанесение весьма усиленной антикоррозионной битумно-резиновой или битумно-полимерной изоляции на стальные трубопроводы диаметром: 100 мм | 1 км трубопровода | 0.002
24 | ТЕР22-05-003-1 | Протаскивание в футляр стальных труб диаметром 100 мм | 100 м трубы, уложенной в футляр | 0.02
25 | ТЕР22-05-004-01 | Заделка битумом и прядью концов футляра диаметром: 800 мм | 1 футляр | 2
26 | ТЕР16-02-005-01 | Прокладка трубопроводов отопления и водоснабжения из стальных электросварных труб диаметром до 40 мм ( продувочные штуцера) | 100 м трубопровода | 0.012
27 | ТЕР16-02-005-01 | Прокладка трубопроводов отопления и водоснабжения из стальных электросварных труб диаметром до 40 мм (для продувочных и сбросных свечей) | 100 м трубопровода | 0.065
28 | ТЕР22-03-001-5 | Установка фасонных частей стальных сварных диаметром 100-250 мм | 1 т фасонных частей | 0.004
29 | ТЕР24-02-051-01 | Монтаж задвижки стальной фланцевой для надземной установки на газопроводах из труб условным диаметром 50 мм и кранов | 1 задвижка | 6
30 | СЦМ-300-0949 | Фланцы стальные плоские приварные из стали ВСт3сп2, ВСт3сп3; давлением 0,6 МПа (6 кгс/см2), диаметром 50 мм | шт | -12
31 | прайс ПКФ "Экс-Форма" г.Саратов | Кран шаровой ГШК-50ф-25 со скользящими фланцами, Р=2,5МПа, диам.50мм МР=4610,8/1,1/3,97*1,065=1048,22 | шт | 2
32 | прайс ПКФ "Экс-Форма" г.Саратов | Комплект ответных фланцев, Р=2,5МПа, диам.50мм МР=438/1,1/3,97*1,065=99,58 | шт | 2
33 | прайс ПКФ "Экс-Форма" г.Саратов | Кран шаровой ГШК-25ф-25 со скользящими фланцами, Р=2,5МПа, диам.25мм МР=1778,3/1,1/3,97*1,065=404,28 | шт | 4
34 | прайс ПКФ "Экс-Форма" г.Саратов | Комплект ответных фланцев, Р=2,5МПа, диам.25мм МР=260/1,1/3,97*1,065=59,11 | шт | 4
35 | прайс ЗАО "Мален" | Неразъемное изолирующее соединение (сварное) СИ 50с, диам.50мм МР=5015/1,18/3,97*1,065=1140,11 | шт | 3
36 | ТЕР13-03-002-3 | Огрунтовка металлических поверхностей за один раз грунтовкой ХС-059 | 100 м2 окрашиваемой поверхности | 0.01
37 | ТЕР13-03-004-6 | Окраска металлических огрунтованных поверхностей эмалью ХВ-124 | 100 м2 окрашиваемой поверхности | 0.01
38 | ТЕР24-02-090-01 | Врезка штуцером в действующие стальные газопроводы низкого давления под газом со снижением давления, условный диаметр врезаемого газопровода: до 50 мм | 10 врезок | 0.1
39 | ТЕР24-02-081-01 | Устройство контрольной трубки на кожухе перехода газопровода | 1 установка | 1
40 | 440-9165 | Плиты сборные ж/б под ковер | м3 | 0.04
41 | ТЕР24-02-030-1 | Укладка в траншею изолированных стальных газопроводов условным диаметром до 50 мм (для контрольной трубки) | 100 м трубопровода | 0.011
42 | СЦМ-103-0138 | Трубы электросварные стальные прямошовные со снятой фаской диаметром от 20 до 377 мм из стали марок БСт2кп-БСт4кп и БСт2пс-БСт4пс наружный диаметр 57 мм толщина стенки 3 мм | м | -1.111
43 | СЦМ-103-0139 | Трубы стальные электросварные прямошовные со снятой фаской диаметром от 20 до 377 мм из стали марок БСт2кп-БСт4кп и БСт2пс-БСт4пс наружный диаметр 57 мм толщина стенки 3.5 мм | м | 1.111
44 | ТЕР22-02-003-01 | Нанесение весьма усиленной антикоррозионной битумно-резиновой или битумно-полимерной изоляции на стальные трубопроводы диаметром: 50 мм | 1 км трубопровода | 0.0011
45 | ТЕР25-05-027-01 | Контроль качества сварных соединений труб ультразвуковым методом на трассе, условный диаметр: 50 мм | 1 стык | 9
46 | ТЕР25-05-030-01 | Дополнительные затраты на обработку пленок и расшифровку результатов контроля качества сварных стыков трубопроводов условным диаметром: 50 мм | 1 стык | 9
47 | ТЕР25-05-013-01 | Контроль гамма-дефектоскопом на трассе качества сварных соединений труб: Ду 50 мм, толщиной до 5,5 мм | 1 стык | 8
48 | ТЕР24-02-121-01 | Монтаж инвентарного узла для очистки и испытания газопровода, условный диаметр газопровода до 50 мм | 1 узел | 1
49 | ТЕР24-02-122-01 | Подъем давления при испытании воздухом газопроводов низкого и среднего давления (до 0,3 МПа) условным диаметром до 50 мм | 100 м газопровода | 0.88
50 | ТЕР24-02-124-1 | Выдержка под давлением до 0,6 МПа при испытании на прочность и герметичность газопроводов условным диаметром 50-300 мм | 1 участок испытания газопровода | 1
51 | ПСВ стр.149 вып.№1 | Манометр показывающий =мп4-у= МР=342/1,18/2,26=128,24 | шт | 1
52 | ПСВ стр.158 вып.№1 | Кран проходной муфтовый 11б27п,диам.15мм МР=120/1,18/3,97*1,065=27,28 | шт | 1
53 | ПСВ стр.158 вып.№1 | Кран проходной муфтовый 11б27п,диам.25мм МР=240/1,18/3,97*1,065=54,56 | шт | 2
Шкафной газорегуляторный пункт
54 | ТЕР1-02-057-2 | Разработка грунта вручную в траншеях глубиной до 2 м без креплений с откосами, группа грунтов 2 | 100 м3 грунта | 0.022
55 | ТЕР08-01-002-02 | Устройство основания под фундаменты: щебеночного | 1 м3 основания | 1.3
56 | ТЕР06-01-001-16 | Устройство фундаментных плит железобетонных: плоских | 100 м3 бетона, бутобетона и железобетона в деле | 0.0075
57 | ОЦМ-204-9120-32 | Каркасы плоские из арматурной стали А-III диаметром 10 мм | т | 0.02168
58 | ТЕР06-01-015-07 | Установка закладных деталей весом: до 4 кг | 1 т | 0.0075
59 | ТЕР8-01-003-5 | Гидроизоляция стен, фундаментов боковая оклеечная по выравненной поверхности бутовой кладки, кирпичу и бетону в 2 слоя | 100 м2 изолируемой поверхности | 0.02
60 | ТЕР9-03-039-1 | Монтаж опорных конструкций под ШРП | 1 т конструкций | 0.014
61 | 201-9002 | Конструкции стальные | т | 0.014
62 | ТЕР19-01-004-1 | Установка ШРП | 1 установка | 1
63 | прайс | Шкафной газорегуляторный пункт ГРПШ-03БМ-2У2 с регулятором давления РДСК1-50БМ МР=59000/1,18/2,26=22123,9 | к-т | 1
Молниезащита ШРП
64 | ТЕР33-02-013-14 | Установка стальных сварных молниеотводов и тросостоек, массой до 0,2 т | 1 т конструкций | 0.055
65 | СЦМ-110-9181 | Стойки металлические | т | 0.055
66 | ТЕР33-03-003-5 | Устройство контурного заземлителя в грунтах 1-4 групп | 100 м заземляющих устройств | 0.1
67 | ТЕР33-03-004-1 | Забивка вертикальных заземлителей механизированная, на глубину до 5 м | 1 заземлитель | 2
68 | ТЕРм8-02-472-2 | Заземлитель горизонтальный из стали полосовой сечением 160 мм2 | 100 м | 0.1
Ограждение ШРП
69 | ТЕР07-01-054-08 | Установка металлических оград по железобетонным столбам без цоколя из сетки высотой до 1,7 м | 100 м оград | 0.12
70 | СЦМ-401-0063 | Бетон тяжелый, класс В 7,5 (М100) крупность 20мм | м3 | -0.1476
71 | СЦМ-404-0005 | Кирпич керамический полнотелый одинарный, размером 250х120х65 мм, марка: 100 | 1000 шт | -0.00192
72 | СЦМ-401-0063 | Бетон тяжелый, крупность заполнителя 20 мм, класс В 7,5 (М100) | м3 | 0.8
73 | ТЕР07-01-055-08 | Устройство калиток с установкой столбов металлических | 100 шт. | 0.01
74 | СЦМ-404-0005 | Кирпич керамический полнотелый одинарный, размером 250х120х65 мм, марка: 100 | 1000 шт | -0.00037
75 | СЦМ-201-9002 | Конструкции стальные | т | 0.341
76 | ТЕР27-04-001-02 | Устройство подстилающих и выравнивающих слоев оснований из песчано-гравийной смеси, дресвы (для засыпки площадки) | 100 м3 материала основания (в плотном теле) | 0.012
77 | СЦМ-408-0111 | Гравий для строительных работ марка Др.16, фракция 20-40 мм | м3 | 1.226
78 | ТЕР13-06-003-01 | Очистка поверхности щетками | 1 м2 очищаемой поверхности | 7
79 | ТЕР13-03-002-03 | Огрунтовка металлических поверхностей за один раз грунтовкой ХС-059 | 100 м2 окрашиваемой поверхности | 0.1
80 | ТЕР13-03-004-26 | Окраска металлических огрунтованных поверхностей эмалью ПФ-115 | 100 м2 окрашиваемой поверхности | 0.1
Бесколодезная установка отключающего устройства (1 шт)
81 | ТЕР1-02-057-2 | Разработка грунта вручную в траншеях глубиной до 2 м без креплений с откосами, группа грунтов 2 | 100 м3 грунта | 0.01
82 | ТЕР6-01-001-16 | Устройство фундаментных плит железобетонных плоских | 100 м3 бетона, бутобетона и железобетона в деле | 0.042
83 | ТЕР20-02-019-1 | Устройство каркаса | 100 кг изделия | 0.6
84 | ТЕР20-01-001-12 | Устройство короба | 100 м2 поверхности воздуховодов | 0.124
85 | ТЕР8-01-002-1 | Устройство основания под фундаменты песчано-гравийного | 1 м3 основания | 1.5
86 | ТЕР13-03-002-4 | Огрунтовка металлических поверхностей за один раз грунтовкой ГФ-021 | 100 м2 окрашиваемой поверхности | 0.14
87 | ТЕР13-03-004-2 | Окраска металлических огрунтованных поверхностей эмалью ХС-759 | 100 м2 окрашиваемой поверхности | 0.14
Раздел 3. Газопровод среднего давления
Газопровод - сталь
88 | ТЕР24-02-030-1 | Укладка в траншею изолированных стальных газопроводов условным диаметром до 50 мм | 100 м трубопровода | 0.06
89 | СЦМ-103-0138 | Трубы электросварные стальные прямошовные со снятой фаской диаметром от 20 до 377 мм из стали марок БСт2кп-БСт4кп и БСт2пс-БСт4пс наружный диаметр 57 мм толщина стенки 3 мм | м | -6.06
90 | СЦМ-103-0139 | Трубы стальные электросварные прямошовные со снятой фаской диаметром от 20 до 377 мм из стали марок БСт2кп-БСт4кп и БСт2пс-БСт4пс наружный диаметр 57 мм толщина стенки 3.5 мм | м | 6.06
91 | ТЕР22-02-003-01 | Нанесение весьма усиленной антикоррозионной битумно-резиновой или битумно-полимерной изоляции на стальные трубопроводы диаметром: 50 мм | 1 км трубопровода | 0.006
92 | ТЕР22-02-006-01 | Нанесение весьма усиленной антикоррозионной битумно-резиновой или битумно-полимерной изоляции на стыки и фасонные части стальных трубопроводов диаметром: 50 мм | 1 км трубопровода | 0.006
93 | ТЕР16-02-005-02 | Прокладка трубопроводов отопления и водоснабжения из стальных электросварных труб диаметром 50 мм | 100 м трубопровода | 0.045
94 | ТЕР24-02-030-02 | Укладка в траншею изолированных стальных газопроводов условным диаметром: до 80 мм (для футляров) | 100 м трубопровода | 0.02
95 | ТЕР22-02-003-03 | Нанесение весьма усиленной антикоррозионной битумно-резиновой или битумно-полимерной изоляции на стальные трубопроводы диаметром: 100 мм | 1 км трубопровода | 0.002
96 | ТЕР22-05-003-1 | Протаскивание в футляр стальных труб диаметром 100 мм | 100 м трубы, уложенной в футляр | 0.02
97 | ТЕР22-05-004-01 | Заделка битумом и прядью концов футляра диаметром: 800 мм | 1 футляр | 2
98 | ТЕР16-02-005-01 | Прокладка трубопроводов отопления и водоснабжения из стальных электросварных труб диаметром до 40 мм ( продувочные штуцера) | 100 м трубопровода | 0.012
99 | ТЕР16-02-005-01 | Прокладка трубопроводов отопления и водоснабжения из стальных электросварных труб диаметром до 40 мм (для продувочных и сбросных свечей) | 100 м трубопровода | 0.065
100 | ТЕР16-02-005-01 | Прокладка трубопроводов отопления и водоснабжения из стальных электросварных труб диаметром до 40 мм (для импульсной трубки и выхода КПС-С) | 100 м трубопровода | 0.015
101 | ТЕР22-03-001-5 | Установка фасонных частей стальных сварных диаметром 100-250 мм | 1 т фасонных частей | 0.004
102 | ТЕР24-02-051-01 | Монтаж задвижки стальной фланцевой для надземной установки на газопроводах из труб условным диаметром 50 мм и кранов | 1 задвижка | 6
103 | СЦМ-300-0949 | Фланцы стальные плоские приварные из стали ВСт3сп2, ВСт3сп3; давлением 0,6 МПа (6 кгс/см2), диаметром 50 мм | шт | -12
104 | прайс ПКФ "Экс-Форма" г.Саратов | Кран шаровой ГШК-50ф-25 со скользящими фланцами, Р=2,5МПа, диам.50мм МР=4610,8/1,1/3,97*1,065=1048,22 | шт | 2
105 | прайс ПКФ "Экс-Форма" г.Саратов | Комплект ответных фланцев, Р=2,5МПа, диам.50мм МР=438/1,1/3,97*1,065=99,58 | шт | 2
106 | прайс ПКФ "Экс-Форма" г.Саратов | Кран шаровой ГШК-25ф-25 со скользящими фланцами, Р=2,5МПа, диам.25мм МР=1778,3/1,1/3,97*1,065=404,28 | шт | 4
107 | прайс ПКФ "Экс-Форма" г.Саратов | Комплект ответных фланцев, Р=2,5МПа, диам.25мм МР=260/1,1/3,97*1,065=59,11 | шт | 4
108 | прайс ЗАО "Мален" | Неразъемное изолирующее соединение (сварное) СИ 50с, диам.50мм МР=5015/1,18/3,97*1,065=1140,11 | шт | 2
109 | ТЕР13-03-002-3 | Огрунтовка металлических поверхностей за один раз грунтовкой ХС-059 | 100 м2 окрашиваемой поверхности | 0.01
110 | ТЕР13-03-004-6 | Окраска металлических огрунтованных поверхностей эмалью ХВ-124 | 100 м2 окрашиваемой поверхности | 0.01
111 | ТЕР25-05-027-01 | Контроль качества сварных соединений труб ультразвуковым методом на трассе, условный диаметр: 50 мм | 1 стык | 4
112 | ТЕР25-05-030-01 | Дополнительные затраты на обработку пленок и расшифровку результатов контроля качества сварных стыков трубопроводов условным диаметром: 50 мм | 1 стык | 4
113 | ТЕР25-05-013-01 | Контроль гамма-дефектоскопом на трассе качества сварных соединений труб: Ду 50 мм, толщиной до 5,5 мм | 1 стык | 3
114 | ТЕР24-02-121-01 | Монтаж инвентарного узла для очистки и испытания газопровода, условный диаметр газопровода до 50 мм | 1 узел | 1
115 | ТЕР24-02-122-01 | Подъем давления при испытании воздухом газопроводов низкого и среднего давления (до 0,3 МПа) условным диаметром до 50 мм | 100 м газопровода | 0.105
116 | ТЕР24-02-124-1 | Выдержка под давлением до 0,6 МПа при испытании на прочность и герметичность газопроводов условным диаметром 50-300 мм | 1 участок испытания газопровода | 1
117 | ПСВ стр.149 вып.№1 | Манометр показывающий =мп4-у= МР=342/1,18/2,26=128,24 | шт | 1
118 | ПСВ стр.158 вып.№1 | Кран проходной муфтовый 11б27п,диам.15мм МР=120/1,18/3,97*1,065=27,28 | шт | 1
119 | ПСВ стр.158 вып.№1 | Кран проходной муфтовый 11б27п,диам.25мм МР=240/1,18/3,97*1,065=54,56 | шт | 2
Шкафной газорегуляторный пункт
120 | ТЕР1-02-057-2 | Разработка грунта вручную в траншеях глубиной до 2 м без креплений с откосами, группа грунтов 2 | 100 м3 грунта | 0.02
121 | ТЕР08-01-002-02 | Устройство основания под фундаменты: щебеночного | 1 м3 основания | 1.2
122 | ТЕР06-01-001-16 | Устройство фундаментных плит железобетонных: плоских | 100 м3 бетона, бутобетона и железобетона в деле | 0.007
123 | ОЦМ-204-9120-32 | Каркасы плоские из арматурной стали А-III диаметром 10 мм | т | 0.02168
124 | ТЕР06-01-015-07 | Установка закладных деталей весом: до 4 кг | 1 т | 0.0075
125 | ТЕР8-01-003-5 | Гидроизоляция стен, фундаментов боковая оклеечная по выравненной поверхности бутовой кладки, кирпичу и бетону в 2 слоя | 100 м2 изолируемой поверхности | 0.02
126 | ТЕР9-03-039-1 | Монтаж опорных конструкций под ШРП | 1 т конструкций | 0.014
127 | 201-9002 | Конструкции стальные | т | 0.014
128 | ТЕР19-01-004-1 | Установка ШРП | 1 установка | 1
129 | прайс | Шкафной газорегуляторный пункт ГРПШ-07-1У1 с регулятором давления РДНК-1000 МР=56000/1,18/2,26=20999 | к-т | 1
Молниезащита ШРП
130 | ТЕР33-02-013-14 | Установка стальных сварных молниеотводов и тросостоек, массой до 0,2 т | 1 т конструкций | 0.055
131 | СЦМ-110-9181 | Стойки металлические | т | 0.055
132 | ТЕР33-03-003-5 | Устройство контурного заземлителя в грунтах 1-4 групп | 100 м заземляющих устройств | 0.1
133 | ТЕР33-03-004-1 | Забивка вертикальных заземлителей механизированная, на глубину до 5 м | 1 заземлитель | 2
134 | ТЕРм8-02-472-2 | Заземлитель горизонтальный из стали полосовой сечением 160 мм2 | 100 м | 0.1
Ограждение ШРП
135 | ТЕР07-01-054-08 | Установка металлических оград по железобетонным столбам без цоколя из сетки высотой до 1,7 м | 100 м оград | 0.12
136 | СЦМ-401-0063 | Бетон тяжелый, класс В 7,5 (М100) крупность 20мм | м3 | -0.1476
137 | СЦМ-404-0005 | Кирпич керамический полнотелый одинарный, размером 250х120х65 мм, марка: 100 | 1000 шт | -0.00192
138 | СЦМ-401-0063 | Бетон тяжелый, крупность заполнителя 20 мм, класс В 7,5 (М100) | м3 | 0.8
139 | ТЕР07-01-055-08 | Устройство калиток с установкой столбов металлических | 100 шт. | 0.01
140 | СЦМ-404-0005 | Кирпич керамический полнотелый одинарный, размером 250х120х65 мм, марка: 100 | 1000 шт | -0.00037
141 | СЦМ-201-9002 | Конструкции стальные | т | 0.341
142 | ТЕР27-04-001-02 | Устройство подстилающих и выравнивающих слоев оснований из песчано-гравийной смеси, дресвы (для засыпки площадки) | 100 м3 материала основания (в плотном теле) | 0.012
143 | СЦМ-408-0111 | Гравий для строительных работ марка Др.16, фракция 20-40 мм | м3 | 1.226
144 | ТЕР13-06-003-01 | Очистка поверхности щетками | 1 м2 очищаемой поверхности | 7
145 | ТЕР13-03-002-03 | Огрунтовка металлических поверхностей за один раз грунтовкой ХС-059 | 100 м2 окрашиваемой поверхности | 0.1
146 | ТЕР13-03-004-26 | Окраска металлических огрунтованных поверхностей эмалью ПФ-115 | 100 м2 окрашиваемой поверхности | 0.1
Газопровод - полиэтилен
147 | ТЕР24-02-031-01 | Укладка газопроводов из полиэтиленовых труб в траншею со стационарно установленного барабана, диаметр газопровода: 63 мм | 100 м укладки | 0.05
148 | СЦМ-530-0069 | Трубы напорные из полиэтилена низкого давления тяжелого типа: наружным диаметром 63 мм | 10 м | -0.5
149 | прайс ООО "УралАвтоснаб-Пермь" | Труба ПЭ80 ГАЗ SDR 11-63х5,8 МР=125,5/1,18/3,97*1,065=28,53 | м | 5
150 | 394061 | Гидравлическая лебедка-ворот "OLEOTRAC" в комплекте с гидравлическим агрегатом "PLUTONARC" фирмы "SAURON" или аналогичного типа на автоприцепе | м-час | 0.05
151 | 400181 | Прицеп типа ПС-3100 для барабанов полиэтиленовых труб | маш.час | 0.02
152 | ТЕР24-02-033-01 | Опрессовка на барабане полиэтиленовых труб диаметром 63-160 мм, размер крановых полиэтиленовых седелок 63х32 мм | 1 опрессовка | 1
153 | 394105 | Позиционер-центратор фирмы "PROLINE" или аналогичного типа для сборки и сварки полиэтиленовых седелок с трубами диаметром 63-225 мм | маш.час | 1.1
154 | 392255 | Генератор напряжения "PLUTONARC" фирмы "SAURON" или аналогичного типа | маш.час | 1.1
155 | 392200 | Сварочный компьютер типа "THERMOPLAST" фирмы "SAURON" или аналогичного типа | маш.час | 1.1
156 | ТЕР24-02-004-01 | Механическая резка полиэтиленовых труб, диаметр трубы до 63 мм | 1 конец | 10
157 | 394002 | Ножницы ручные с храповым механизмом для полиэтиленовых труб диаметром до 63 мм | м-час | 0.3
158 | ТЕР24-02-003-01 | Выравнивание концов полиэтиленовых труб, диаметр трубы до 63 мм | 1 конец | 10
159 | 394011 | Выравниватель концов труб типа "CROCOPLAST" фирмы "SAURON" или аналогичного типа для полиэтиленовых труб диаметром 32-63 мм | м-час | 2
160 | ТЕР24-02-031-02 | Укладка газопроводов из полиэтиленовых труб в траншею со стационарно установленного барабана, диаметр газопровода: 110 мм | 100 м укладки | 2.21
161 | СЦМ-530-0072 | Трубы напорные из полиэтилена низкого давления тяжелого типа: наружным диаметром 110 мм | 10 м | -22.1
162 | прайс ООО "УралАвтоснаб-Пермь" | Труба ПЭ80 ГАЗ SDR 17,6-90х5,2 МР=169,21/1,18/3,97*1,065=38,47 | м | 221
163 | 394061 | Гидравлическая лебедка-ворот "OLEOTRAC" в комплекте с гидравлическим агрегатом "PLUTONARC" фирмы "SAURON" или аналогичного типа на автоприцепе | м-час | 2.14
164 | 400181 | Прицеп типа ПС-3100 для барабанов полиэтиленовых труб | маш.час | 1.22
165 | ТЕР24-02-033-02 | Опрессовка на барабане полиэтиленовых труб диаметром 63-160 мм, размер крановых полиэтиленовых седелок: 110х32, 110х63 мм | 1 опрессовка | 2
166 | 394105 | Позиционер-центратор фирмы "PROLINE" или аналогичного типа для сборки и сварки полиэтиленовых седелок с трубами диаметром 63-225 мм | маш.час | 3.22
167 | 392255 | Генератор напряжения "PLUTONARC" фирмы "SAURON" или аналогичного типа | маш.час | 3.2
168 | 392200 | Сварочный компьютер типа "THERMOPLAST" фирмы "SAURON" или аналогичного типа | маш.час | 3.2
169 | ТЕР24-02-004-02 | Механическая резка полиэтиленовых труб, диаметр трубы: 110 мм | 1 конец | 12
170 | 394001 | Ножницы ручные с храповым механизмом для полиэтиленовых труб диаметром до 110 мм | м-час | 0.84
171 | ТЕР24-02-003-02 | Выравнивание концов полиэтиленовых труб, диаметр трубы: 110 мм | 1 конец | 12
172 | 394012 | Выравниватель концов труб типа "CROCOPLAST" фирмы "SAURON" или аналогичного типа для полиэтиленовых труб диаметром 110-160 мм | м-час | 3.6
173 | ТЕР24-02-005-02 | Установка отвода на газопроводе из полиэтиленовых труб в горизонтальной плоскости, диаметр отвода: 63 мм (неразъемное соединение) | 1 отвод | 2
174 | СЦМ-534-9501-2 | Муфты полиэтиленовые с закладными электронагревателями, диаметром: 63 мм | шт | -2
175 | прайс ООО "УралАвтоснаб-Пермь" | Неразъемное соединение ПЭ 80 ГАЗ 63х5,8/57х3,5 МР=434,48/1,18/3,97*1,065=98,78 | шт | 2
176 | 394101 | Позиционер-центратор фирмы "PROLINE" или аналогичного типа для сборки и сварки полиэтиленовых труб диаметром 60 мм при помощи соединительных деталей с закладными нагревателями | маш.час | 0.9
177 | 392255 | Генератор напряжения "PLUTONARC" фирмы "SAURON" или аналогичного типа | маш.час | 0.8
178 | 392200 | Сварочный компьютер типа "THERMOPLAST" фирмы "SAURON" или аналогичного типа | маш.час | 0.8
179 | ТЕР24-02-005-03 | Установка отвода на газопроводе из полиэтиленовых труб в горизонтальной плоскости, диаметр отвода: 110 мм | 1 отвод | 1
180 | СЦМ-534-9501-3 | Муфты полиэтиленовые с закладными электронагревателями, диаметром: 110 мм | шт | -1
181 | прайс ООО "УралАвтоснаб-Пермь" | Отвод 90 90 ПЭ80 ГАЗ SDR-11 с ЗН МР=999,7/1,18/3,97*1,065=227,27 | шт | 1
182 | 394103 | Позиционер-центратор многоцелевой "PROLINE" или аналогичного типа для сборки и сварки полиэтиленовых соединительных деталей с трубой диаметром до 160 мм | маш.час | 0.78
183 | 392255 | Генератор напряжения "PLUTONARC" фирмы "SAURON" или аналогичного типа | маш.час | 0.72
184 | 392200 | Сварочный компьютер типа "THERMOPLAST" фирмы "SAURON" или аналогичного типа | маш.час | 0.72
185 | ТЕР24-02-006-03 | Установка перехода на газопроводе из полиэтиленовых труб в горизонтальной плоскости, диаметр газопровода: 110 мм | 1 тройник | 2
186 | СЦМ-534-9501-3 | Муфты полиэтиленовые с закладными электронагревателями, диаметром: 110 мм | шт | -2
187 | прайс ООО "УралАвтоснаб-Пермь" | Переход 90х5,2-63х5,8 SDR-11 МР=999,7/1,18/3,97*1,065=227,27 | шт | 2
188 | 394102 | Позиционер-центратор многоцелевой "PROLINE" или аналогичного типа для сборки и сварки полиэтиленовых соединительных деталей с трубой диаметром 110мм | маш.час | 1.56
189 | 392255 | Генератор напряжения "PLUTONARC" фирмы "SAURON" или аналогичного типа | маш.час | 1.44
190 | 392200 | Сварочный компьютер типа "THERMOPLAST" фирмы "SAURON" или аналогичного типа | маш.час | 1.44
191 | ТЕР24-02-002-02 | Сварка полиэтиленовых труб при помощи соединительных деталей с закладными нагревателями, диаметр трубы: 63 мм | 1 соединение | 4
192 | СЦМ-534-9501-2 | Муфты полиэтиленовые с закладными электронагревателями, диаметром: 63 мм | шт | -4
193 | прайс ООО "УралАвтоснаб-Пермь" | Муфта ПЭ 80 63 SDR-11 ГАЗ с ЗН МР=202,49/1,18/3,97*1,065=46,03 | шт | 4
194 | 394106 | Позиционер-центратор многоцелевой "PROLINE" или аналогичного типа для сборки и сварки полиэтиленовых соединительных деталей с трубой диаметром 63 мм | маш.час | 1.8
195 | 392255 | Генератор напряжения "PLUTONARC" фирмы "SAURON" или аналогичного типа | маш.час | 1.6
196 | 392200 | Сварочный компьютер типа "THERMOPLAST" фирмы "SAURON" или аналогичного типа | маш.час | 1.63
197 | ТЕР24-02-002-03 | Сварка полиэтиленовых труб при помощи соединительных деталей с закладными нагревателями, диаметр трубы: 110 мм | 1 соединение | 3
198 | СЦМ-534-9501-3 | Муфты полиэтиленовые с закладными электронагревателями, диаметром: 110 мм | шт | -3
199 | прайс ООО "УралАвтоснаб-Пермь" | Муфта ПЭ 80 90 SDR-11 ГАЗ с ЗН МР=389,4/1,18/3,97*1,065=88,53 | шт | 3
200 | 394107 | Позиционер-центратор многоцелевой "PROLINE" или аналогичного типа для сборки и сварки полиэтиленовых соединительных деталей с трубой диаметром 110 мм | маш.час | 2.34
201 | 392255 | Генератор напряжения "PLUTONARC" фирмы "SAURON" или аналогичного типа | маш.час | 2.16
202 | 392200 | Сварочный компьютер типа "THERMOPLAST" фирмы "SAURON" или аналогичного типа | маш.час | 2.16
Раздел 4. Газопровод низкого давления
Газопровод - сталь
203 | ТЕР16-02-005-02 | Прокладка трубопроводов отопления и водоснабжения из стальных электросварных труб диаметром 50 мм | 100 м трубопровода | 0.025
204 | ТЕР24-02-030-04 | Укладка в траншею изолированных стальных газопроводов условным диаметром: до 150 мм | 100 м трубопровода | 0.03
205 | ТЕР22-02-003-05 | Нанесение весьма усиленной антикоррозионной битумно-резиновой или битумно-полимерной изоляции на стальные трубопроводы диаметром: 150 мм | 1 км трубопровода | 0.003
206 | ТЕР22-02-006-05 | Нанесение весьма усиленной антикоррозионной битумно-резиновой или битумно-полимерной изоляции на стыки и фасонные части стальных трубопроводов диаметром: 150 мм | 1 км трубопровода | 0.003
207 | ТЕР16-02-005-07 | Прокладка трубопроводов отопления и водоснабжения из стальных электросварных труб диаметром 150 мм | 100 м трубопровода | 0.005
208 | ТЕР24-02-030-05 | Укладка в траншею изолированных стальных газопроводов условным диаметром: до 200 мм (для футляра) | 100 м трубопровода | 0.01
209 | ТЕР22-02-003-06 | Нанесение весьма усиленной антикоррозионной битумно-резиновой или битумно-полимерной изоляции на стальные трубопроводы диаметром: 200 мм | 1 км трубопровода | 0.001
210 | ТЕР22-05-003-02 | Протаскивание в футляр стальных труб диаметром: 150 мм | 100 м трубы, уложенной в футляр | 0.01
211 | ТЕР22-05-004-01 | Заделка битумом и прядью концов футляра диаметром: 800 мм | 1 футляр | 1
212 | ТЕР16-02-005-01 | Прокладка трубопроводов отопления и водоснабжения из стальных электросварных труб диаметром до 40 мм ( продувочные штуцера) | 100 м трубопровода | 0.006
213 | ТЕР16-02-005-01 | Прокладка трубопроводов отопления и водоснабжения из стальных электросварных труб диаметром до 40 мм (для импульсной трубки и выхода КПС-С) | 100 м трубопровода | 0.015
214 | ТЕР22-03-001-5 | Установка фасонных частей стальных сварных диаметром 100-250 мм | 1 т фасонных частей | 0.0212
215 | ТЕР24-02-051-01 | Монтаж задвижки стальной фланцевой для надземной установки на газопроводах из труб условным диаметром 50 мм и кранов | 1 задвижка | 1
216 | СЦМ-300-0949 | Фланцы стальные плоские приварные из стали ВСт3сп2, ВСт3сп3; давлением 0,6 МПа (6 кгс/см2), диаметром 50 мм | шт | -2
217 | прайс ПКФ "Экс-Форма" г.Саратов | Кран шаровой ГШК-50ф-25 со скользящими фланцами, Р=2,5МПа, диам.50мм МР=4610,8/1,1/3,97*1,065=1048,22 | шт | 1
218 | прайс ПКФ "Экс-Форма" г.Саратов | Комплект ответных фланцев, Р=2,5МПа, диам.50мм МР=438/1,1/3,97*1,065=99,58 | шт | 1
219 | СЦМ-300-0966 | Фланцы стальные плоские приварные из стали ВСт3сп2, ВСт3сп3; ГОСТ 12820-80 давлением 1,0 МПа (10 кгс/см2), диаметром мм: 50 | шт | -1
220 | прайс ЗАО "Мален" | Неразъемное изолирующее соединение (сварное) СИ 50с, диам.50мм МР=5015/1,18/3,97*1,065=1140,11 | шт | 1
221 | ТЕР24-02-050-01 | Сборка и установка узла газового крана в колодцах, условный диаметр крана: до 80 мм | 1 узел газового крана | 1
222 | Балломакс ООО "БРОЕН"" | Кран шаровой для подземной установки КШКГ 79.102.050 с изоляцией весьма усиленного типа полнопроходной, PN 1,2МПа, диам.50мм 12648/1,18/3,97*1,065=2875,4 | шт | 1
223 | ТЕР24-02-050-02 | Сборка и установка узла газового крана в колодцах, условный диаметр крана: до 150 мм | 1 узел газового крана | 3
224 | Балломакс ООО "БРОЕН"" | Кран шаровой для подземной установки КШКГ 79.102.100 с изоляцией весьма усиленного типа полнопроходной, PN 1,2МПа, диам.100мм 25484/1,18/3,97*1,065=5793,55 | шт | 2
225 | Балломакс ООО "БРОЕН"" | Кран шаровой для подземной установки КШКГ 79.102.150 с изоляцией весьма усиленного типа полнопроходной, PN 1,2МПа, диам.150мм 49423/1,18/3,97*1,065=11235,86 | шт | 1
226 | ТЕР13-03-004-6 | Окраска металлических огрунтованных поверхностей эмалью ХВ-124 | 100 м2 окрашиваемой поверхности | 0.01
227 | ТЕР13-03-002-3 | Огрунтовка металлических поверхностей за один раз грунтовкой ХС-059 | 100 м2 окрашиваемой поверхности | 0.01
228 | ТЕР25-05-027-01 | Контроль качества сварных соединений труб ультразвуковым методом на трассе, условный диаметр: до 50 мм | 1 стык | 1
229 | ТЕР25-05-030-01 | Дополнительные затраты на обработку пленок и расшифровку результатов контроля качества сварных стыков трубопроводов условным диаметром: до 50 мм | 1 стык | 1
230 | ТЕР25-05-013-01 | Контроль гамма-дефектоскопом на трассе качества сварных соединений труб: Ду до 50 мм, толщиной до 5,5 мм | 1 стык | 1
231 | ТЕР25-05-027-02 | Контроль качества сварных соединений труб ультразвуковым методом на трассе, условный диаметр: 100 мм | 1 стык | 1
232 | ТЕР25-05-030-02 | Дополнительные затраты на обработку пленок и расшифровку результатов контроля качества сварных стыков трубопроводов условным диаметром: 100 мм | 1 стык | 1
233 | ТЕР25-05-013-02 | Контроль гамма-дефектоскопом на трассе качества сварных соединений труб: Ду 100 мм, толщиной до 8 мм | 1 стык | 1
234 | ТЕР25-05-027-03 | Контроль качества сварных соединений труб ультразвуковым методом на трассе, условный диаметр: 150 мм | 1 стык | 1
235 | ТЕР25-05-030-03 | Дополнительные затраты на обработку пленок и расшифровку результатов контроля качества сварных стыков трубопроводов условным диаметром: 150 мм | 1 стык | 1
236 | ТЕР25-05-013-03 | Контроль гамма-дефектоскопом на трассе качества сварных соединений труб: Ду 150 мм, толщиной до 8 мм | 1 стык | 1
237 | ТЕРм39-03-001-01 | Испытание на растяжение. Сталь перлитная, толщина стенки, мм, до: 12 | 1 образец | 2
238 | ТЕРм39-03-001-08 | Испытание на изгиб. Сталь перлитная, толщина стенки, мм, до: 12 | 1 образец | 2
239 | ТЕР24-02-121-03 | Монтаж инвентарного узла для очистки и испытания газопровода, условный диаметр газопровода: до 150 мм | 1 узел | 1
240 | ТЕР24-02-122-03 | Подъем давления при испытании воздухом газопроводов низкого и среднего давления (до 0,3 МПа) условным диаметром: до 200 мм | 100 м газопровода | 0.06
241 | ТЕР24-02-124-1 | Выдержка под давлением до 0,6 МПа при испытании на прочность и герметичность газопроводов условным диаметром 50-300 мм | 1 участок испытания газопровода | 1
242 | ПСВ стр.149 вып.№1 | Манометр показывающий =мп4-у= МР=342/1,18/2,26=128,24 | шт | 1
243 | ПСВ стр.158 вып.№1 | Кран проходной муфтовый 11б27п,диам.15мм МР=120/1,18/3,97*1,065=27,28 | шт | 1
244 | ПСВ стр.158 вып.№1 | Кран проходной муфтовый 11б27п,диам.25мм МР=240/1,18/3,97*1,065=54,56 | шт | 2
245 | ТЕР24-02-060-01 | Устройство цокольного ввода газопровода из стальных труб в здание, условный диаметр газопровода: до 50 мм | 10 вводов | 6.5
Патрубок для определения загазованности (120шт)
246 | ТЕР46-03-009-8 | Пробивка в кирпичных стенах отверстий круглых диаметром до 50 мм при толщине стен до 51 см | 100 шт. | 1.2
247 | ТЕР46-03-017-5 | Заделка отверстий, гнезд и борозд в стенах и перегородках бетонных площадью до 0,1 м2 | 1 м3 заделки | 1.2
248 | ТЕР22-01-012-3 | Укладка стальных водопроводных труб с пневматическим испытанием диаметром 100 мм | 1 км трубопровода | 0.0936
249 | ТЕР22-05-003-1 | Протаскивание в футляр стальных труб диаметром 100 мм | 100 м трубы, уложенной в футляр | 0.936
250 | ТЕР16-07-006-1 | Заделка сальников при проходе труб через фундаменты или стены подвала диаметром до 100 мм | 1 сальник | 120
251 | ТЕР22-01-012-1 | Укладка стальных водопроводных труб с пневматическим испытанием диаметром 50 мм | 1 км трубопровода | 0.1056
Газопровод - полиэтилен
252 | ТЕР24-02-031-01 | Укладка газопроводов из полиэтиленовых труб в траншею со стационарно установленного барабана, диаметр газопровода: 63 мм | 100 м укладки | 10.93
253 | СЦМ-530-0069 | Трубы напорные из полиэтилена низкого давления тяжелого типа: наружным диаметром 63 мм | 10 м | -109.3
254 | 394061 | Гидравлическая лебедка-ворот "OLEOTRAC" в комплекте с гидравлическим агрегатом "PLUTONARC" фирмы "SAURON" или аналогичного типа на автоприцепе | м-час | 9.84
255 | 400181 | Прицеп типа ПС-3100 для барабанов полиэтиленовых труб | маш.час | 5.25
256 | прайс ООО "УралАвтоснаб-Пермь" | Труба ПЭ80 ГАЗ SDR 11-63х5,8 125,5/1,18/3,97*1,065=28,53 | м | 1093
257 | ТЕР24-02-033-01 | Опрессовка на барабане полиэтиленовых труб диаметром 63-160 мм, размер крановых полиэтиленовых седелок 63х32 мм | 1 опрессовка | 4
258 | 394105 | Позиционер-центратор фирмы "PROLINE" или аналогичного типа для сборки и сварки полиэтиленовых седелок с трубами диаметром 63-225 мм | маш.час | 4.4
259 | 392255 | Генератор напряжения "PLUTONARC" фирмы "SAURON" или аналогичного типа | маш.час | 4.4
260 | 392200 | Сварочный компьютер типа "THERMOPLAST" фирмы "SAURON" или аналогичного типа | маш.час | 4.4
261 | ТЕР24-02-004-01 | Механическая резка полиэтиленовых труб, диаметр трубы до 63 мм | 1 конец | 66
262 | 394002 | Ножницы ручные с храповым механизмом для полиэтиленовых труб диаметром до 63 мм | м-час | 1.98
263 | ТЕР24-02-003-01 | Выравнивание концов полиэтиленовых труб, диаметр трубы до 63 мм | 1 конец | 66
264 | 394011 | Выравниватель концов труб типа "CROCOPLAST" фирмы "SAURON" или аналогичного типа для полиэтиленовых труб диаметром 32-63 мм | м-час | 13.2
265 | ТЕР24-02-031-02 | Укладка газопроводов из полиэтиленовых труб в траншею со стационарно установленного барабана, диаметр газопровода: 110 мм | 100 м укладки | 20.32
266 | СЦМ-530-0072 | Трубы напорные из полиэтилена низкого давления тяжелого типа: наружным диаметром 110 мм | 10 м | -203.2
267 | 394061 | Гидравлическая лебедка-ворот "OLEOTRAC" в комплекте с гидравлическим агрегатом "PLUTONARC" фирмы "SAURON" или аналогичного типа на автоприцепе | м-час | 19.71
268 | 400181 | Прицеп типа ПС-3100 для барабанов полиэтиленовых труб | маш.час | 11.18
269 | прайс ООО "УралАвтоснаб-Пермь" | Труба ПЭ80 ГАЗ SDR 17,6-90х5,2 169,21/1,18/3,97*1,065=38,47 | м | 644.5
270 | прайс ООО "УралАвтоснаб-Пермь" | Труба ПЭ80 ГАЗ SDR 17,6-110х6,3 249,92/1,18/3,97*1,065=56,82 | м | 1387.5
271 | ТЕР24-02-033-02 | Опрессовка на барабане полиэтиленовых труб диаметром 63-160 мм, размер крановых полиэтиленовых седелок: 110х32, 110х63 мм | 1 опрессовка | 7
272 | 394105 | Позиционер-центратор фирмы "PROLINE" или аналогичного типа для сборки и сварки полиэтиленовых седелок с трубами диаметром 63-225 мм | маш.час | 11.27
273 | 392255 | Генератор напряжения "PLUTONARC" фирмы "SAURON" или аналогичного типа | маш.час | 11.2
274 | 392200 | Сварочный компьютер типа "THERMOPLAST" фирмы "SAURON" или аналогичного типа | маш.час | 11.2
275 | ТЕР24-02-004-02 | Механическая резка полиэтиленовых труб, диаметр трубы: 110 мм | 1 конец | 110
276 | 394001 | Ножницы ручные с храповым механизмом для полиэтиленовых труб диаметром до 110 мм | м-час | 7.7
277 | ТЕР24-02-003-02 | Выравнивание концов полиэтиленовых труб, диаметр трубы: 110 мм | 1 конец | 110
278 | 394012 | Выравниватель концов труб типа "CROCOPLAST" фирмы "SAURON" или аналогичного типа для полиэтиленовых труб диаметром 110-160 мм | м-час | 33
279 | ТЕР24-02-034-01 | Укладка газопроводов из одиночных полиэтиленовых труб в траншею, диаметр газопровода: до 110 мм | 100 м газопровода | 5.265
280 | СЦМ-530-0072 | Трубы напорные из полиэтилена низкого давления тяжелого типа: наружным диаметром 110 мм | 10 м | -53.7
281 | прайс ООО "УралАвтоснаб-Пермь" | Труба ПЭ80 ГАЗ SDR 17,6-160х9,1 514,72/1,18/3,97*1,065=117,02 | м | 536.83
282 | ТЕР24-02-004-04 | Механическая резка полиэтиленовых труб, диаметр трубы: 225 мм | 1 конец | 128
283 | 394001 | Ножницы ручные с храповым механизмом для полиэтиленовых труб диаметром до 225мм | м-час | 16.64
284 | ТЕР24-02-003-03 | Выравнивание концов полиэтиленовых труб, диаметр трубы: 160 мм ( 225мм) | 1 конец | 128
285 | 394012 | Выравниватель концов труб типа "CROCOPLAST" фирмы "SAURON" или аналогичного типа для полиэтиленовых труб диаметром 110-225 мм | м-час | 51.2
286 | ТЕР24-02-005-02 | Установка отвода на газопроводе из полиэтиленовых труб в горизонтальной плоскости, диаметр отвода: 63 мм (неразъемное соединение) | 1 отвод | 2
287 | СЦМ-534-9501-2 | Муфты полиэтиленовые с закладными электронагревателями, диаметром: 63 мм | шт | -2
288 | 394101 | Позиционер-центратор фирмы "PROLINE" или аналогичного типа для сборки и сварки полиэтиленовых труб диаметром 60 мм при помощи соединительных деталей с закладными нагревателями | маш.час | 0.9
289 | 392255 | Генератор напряжения "PLUTONARC" фирмы "SAURON" или аналогичного типа | маш.час | 0.8
290 | 392200 | Сварочный компьютер типа "THERMOPLAST" фирмы "SAURON" или аналогичного типа | маш.час | 0.8
291 | прайс ООО "УралАвтоснаб-Пермь" | Неразъемное соединение 63х5,8/57х3,5 ПЭ80 ГАЗ SDR-11 434,48/1,18/3,97*1,065=98,77 | шт | 2
292 | ТЕР24-02-005-03 | Установка отвода на газопроводе из полиэтиленовых труб в горизонтальной плоскости, диаметр отвода: 110 мм (неразъемное соединение) | 1 отвод | 4
293 | СЦМ-534-9501-3 | Муфты полиэтиленовые с закладными электронагревателями, диаметром: 110 мм | шт | -4
294 | 394102 | Позиционер-центратор фирмы "PROLINE" или аналогичного типа для сборки и сварки полиэтиленовых труб диаметром 110 мм при помощи соединительных деталей с закладными нагревателями | маш.час | 3.12
295 | 392255 | Генератор напряжения "PLUTONARC" фирмы "SAURON" или аналогичного типа | маш.час | 2.88
296 | 392200 | Сварочный компьютер типа "THERMOPLAST" фирмы "SAURON" или аналогичного типа | маш.час | 2.88
297 | прайс ООО "УралАвтоснаб-Пермь" | Неразъемное соединение 110х6,3/108х4,0 ПЭ80 ГАЗ SDR-11 991,2/1,18/3,97*1,065=225,34 | шт | 4
298 | ТЕР24-02-005-04 | Установка отвода на газопроводе из полиэтиленовых труб в горизонтальной плоскости, диаметр отвода: 160 мм (неразъемное соединение) | 1 отвод | 3
299 | СЦМ-534-9501-4 | Муфты полиэтиленовые с закладными электронагревателями, диаметром: 160 мм | шт | -3
300 | 394103 | Позиционер-центратор фирмы "PROLINE" или аналогичного типа для сборки и сварки полиэтиленовых труб диаметром 160 мм при помощи соединительных деталей с закладными нагревателями | маш.час | 3.81
301 | 392255 | Генератор напряжения "PLUTONARC" фирмы "SAURON" или аналогичного типа | маш.час | 3.54
302 | 392200 | Сварочный компьютер типа "THERMOPLAST" фирмы "SAURON" или аналогичного типа | маш.час | 3.54
303 | прайс ООО "УралАвтоснаб-Пермь" | Неразъемное соединение 160х14,6-159х4,5 ПЭ80 ГАЗ SDR-11 2251,68/1,18/3,97*1,065=511,9 | шт | 3
304 | ТЕР24-02-005-02 | Установка отвода, заглушки, перехода на газопроводе из полиэтиленовых труб в горизонтальной плоскости, диаметр отвода: 63 мм | 1 отвод | 8
305 | СЦМ-534-9501-2 | Муфты полиэтиленовые с закладными электронагревателями, диаметром: 63 мм | шт | -8
306 | 394101 | Позиционер-центратор фирмы "PROLINE" или аналогичного типа для сборки и сварки полиэтиленовых труб диаметром 60 мм при помощи соединительных деталей с закладными нагревателями | маш.час | 3.6
307 | 392255 | Генератор напряжения "PLUTONARC" фирмы "SAURON" или аналогичного типа | маш.час | 3.2
308 | 392200 | Сварочный компьютер типа "THERMOPLAST" фирмы "SAURON" или аналогичного типа | маш.час | 3.2
309 | прайс ООО "УралАвтоснаб-Пермь" | Отвод 45 63 ПЭ80 ГАЗ SDR-11 с ЗН 640,98/1,18/3,97*1,065=145,72 | шт | 2
310 | прайс ООО "УралАвтоснаб-Пермь" | Заглушка 63 ПЭ80 ГАЗ SDR-11 46,26/1,18/3,97*1,065=10,52 | шт | 6
311 | ТЕР24-02-005-03 | Установка отвода, заглушки, перехода на газопроводе из полиэтиленовых труб в горизонтальной плоскости, диаметр отвода: 110 мм | 1 отвод | 14
312 | СЦМ-534-9501-3 | Муфты полиэтиленовые с закладными электронагревателями, диаметром: 110 мм | шт | -14
313 | 394102 | Позиционер-центратор фирмы "PROLINE" или аналогичного типа для сборки и сварки полиэтиленовых труб диаметром 110 мм при помощи соединительных деталей с закладными нагревателями | маш.час | 10.92
314 | 392255 | Генератор напряжения "PLUTONARC" фирмы "SAURON" или аналогичного типа | маш.час | 10.08
315 | 392200 | Сварочный компьютер типа "THERMOPLAST" фирмы "SAURON" или аналогичного типа | маш.час | 10.08
316 | прайс ООО "УралАвтоснаб-Пермь" | Отвод 90 90 ПЭ80 ГАЗ SDR-11 с ЗН 1166,31/1,18/3,97*1,065=265,15 | шт | 2
317 | прайс ООО "УралАвтоснаб-Пермь" | Отвод 90 110 ПЭ80 ГАЗ SDR-11 с ЗН 1604,091/1,18/3,97*1,065=364,67 | шт | 3
318 | прайс ООО "УралАвтоснаб-Пермь" | Заглушка 90 ПЭ80 ГАЗ SDR-11 130,51/1,18/3,97*1,065=29,67 | шт | 4
319 | прайс ООО "УралАвтоснаб-Пермь" | Заглушка 110 ПЭ80 ГАЗ SDR-11 130,51/1,18/3,97*1,065=29,67 | шт | 3
320 | прайс ООО "УралАвтоснаб-Пермь" | Переход 110х63 ПЭ80 ГАЗ SDR-11 287,45/1,18/3,97*1,065=65,35 | шт | 1
321 | прайс ООО "УралАвтоснаб-Пермь" | Переход 110х90 ПЭ80 ГАЗ SDR-11 287,45/1,18/3,97*1,065=65,35 | шт | 1
322 | ТЕР24-02-005-04 | Установка отвода, перехода на газопроводе из полиэтиленовых труб в горизонтальной плоскости, диаметр отвода: 160 мм | 1 отвод | 4
323 | СЦМ-534-9501-4 | Муфты полиэтиленовые с закладными электронагревателями, диаметром: 160 мм | шт | -4
324 | 394103 | Позиционер-центратор фирмы "PROLINE" или аналогичного типа для сборки и сварки полиэтиленовых труб диаметром 160 мм при помощи соединительных деталей с закладными нагревателями | маш.час | 5.08
325 | 392255 | Генератор напряжения "PLUTONARC" фирмы "SAURON" или аналогичного типа | маш.час | 4.72
326 | 392200 | Сварочный компьютер типа "THERMOPLAST" фирмы "SAURON" или аналогичного типа | маш.час | 4.72
327 | прайс ООО "УралАвтоснаб-Пермь" | Отвод 90 160 ПЭ80 ГАЗ SDR-11 с ЗН 3755,23/1,18/3,97*1,065=853,72 | шт | 1
328 | прайс ООО "УралАвтоснаб-Пермь" | Переход 160х63 ПЭ80 ГАЗ SDR-11 598,02/1,18/3,97*1,065=135,95 | шт | 1
329 | прайс ООО "УралАвтоснаб-Пермь" | Переход 160х90 ПЭ80 ГАЗ SDR-11 598,02/1,18/3,97*1,065=135,95 | шт | 1
330 | прайс ООО "УралАвтоснаб-Пермь" | Переход 160х110 ПЭ80 ГАЗ SDR-11 598,02/1,18/3,97*1,065=135,95 | шт | 1
331 | ТЕР24-02-006-02 | Установка тройника на газопроводе из полиэтиленовых труб в горизонтальной плоскости, диаметр газопровода: 63 мм | 1 тройник | 2
332 | СЦМ-534-9501-2 | Муфты полиэтиленовые с закладными электронагревателями, диаметром: 63 мм | шт | -2
333 | 394100 | Позиционер-центратор многоцелевой "PROLINE" или аналогичного типа для сборки и сварки полиэтиленовых соединительных деталей с трубой диаметром 32мм | маш.час | 0.9
334 | 392255 | Генератор напряжения "PLUTONARC" фирмы "SAURON" или аналогичного типа | маш.час | 0.8
335 | 392200 | Сварочный компьютер типа "THERMOPLAST" фирмы "SAURON" или аналогичного типа | маш.час | 0.8
336 | прайс ООО "УралАвтоснаб-Пермь" | Тройник равносторонний 63х63х63 ПЭ80 ГАЗ SDR-11 683,93/1,18/3,97*1,065=155,46 | шт | 2
337 | ТЕР24-02-006-03 | Установка тройника на газопроводе из полиэтиленовых труб в горизонтальной плоскости, диаметр газопровода: 110 мм | 1 тройник | 4
338 | СЦМ-534-9501-3 | Муфты полиэтиленовые с закладными электронагревателями, диаметром: 110 мм | шт | -4
339 | 394102 | Позиционер-центратор многоцелевой "PROLINE" или аналогичного типа для сборки и сварки полиэтиленовых соединительных деталей с трубой диаметром 110мм | маш.час | 3.12
340 | 392255 | Генератор напряжения "PLUTONARC" фирмы "SAURON" или аналогичного типа | маш.час | 2.88
341 | 392200 | Сварочный компьютер типа "THERMOPLAST" фирмы "SAURON" или аналогичного типа | маш.час | 2.88
342 | прайс ООО "УралАвтоснаб-Пермь" | Тройник равносторонний 110х110х110 ПЭ80 ГАЗ SDR-11 1632,18/1,18/3,97*1,065=371,06 | шт | 3
343 | прайс ООО "УралАвтоснаб-Пермь" | Тройник равносторонний 90х90х90 ПЭ80 ГАЗ SDR-11 1121,71/1,18/3,97*1,065=255,01 | шт | 1
344 | ТЕР24-02-006-04 | Установка тройника на газопроводе из полиэтиленовых труб в горизонтальной плоскости, диаметр газопровода: 160 мм | 1 тройник | 3
345 | СЦМ-534-9501-4 | Муфты полиэтиленовые с закладными электронагревателями, диаметром: 160 мм | шт | -3
346 | 394103 | Позиционер-центратор многоцелевой "PROLINE" или аналогичного типа для сборки и сварки полиэтиленовых соединительных деталей с трубой диаметром 160мм | маш.час | 3.81
347 | 392255 | Генератор напряжения "PLUTONARC" фирмы "SAURON" или аналогичного типа | маш.час | 3.54
348 | 392200 | Сварочный компьютер типа "THERMOPLAST" фирмы "SAURON" или аналогичного типа | маш.час | 3.54
349 | прайс ООО "УралАвтоснаб-Пермь" | Тройник равносторонний 160х160х160 ПЭ80 ГАЗ SDR-11 3826,03/1,18/3,97*1,065=869,81 | шт | 3
350 | ТЕР24-02-002-02 | Сварка полиэтиленовых труб при помощи соединительных деталей с закладными нагревателями, диаметр трубы: 63 мм | 1 соединение | 24
351 | СЦМ-534-9501-2 | Муфты полиэтиленовые с закладными электронагревателями, диаметром: 63 мм | шт | -24
352 | 394106 | Позиционер-центратор многоцелевой "PROLINE" или аналогичного типа для сборки и сварки полиэтиленовых соединительных деталей с трубой диаметром 63 мм | маш.час | 10.8
353 | 392255 | Генератор напряжения "PLUTONARC" фирмы "SAURON" или аналогичного типа | маш.час | 9.6
354 | 392200 | Сварочный компьютер типа "THERMOPLAST" фирмы "SAURON" или аналогичного типа | маш.час | 9.6
355 | прайс ООО "УралАвтоснаб-Пермь" | Муфта ПЭ80 63 ГАЗ SDR-11 с ЗН 236,24/1,18/3,97*1,065=53,71 | шт | 24
356 | ТЕР24-02-002-03 | Сварка полиэтиленовых труб при помощи соединительных деталей с закладными нагревателями, диаметр трубы: 110 мм | 1 соединение | 39
357 | СЦМ-534-9501-3 | Муфты полиэтиленовые с закладными электронагревателями, диаметром: 110 мм | шт | -39
358 | 394107 | Позиционер-центратор многоцелевой "PROLINE" или аналогичного типа для сборки и сварки полиэтиленовых соединительных деталей с трубой диаметром 110 мм | маш.час | 30.42
359 | 392255 | Генератор напряжения "PLUTONARC" фирмы "SAURON" или аналогичного типа | маш.час | 28.08
360 | 392200 | Сварочный компьютер типа "THERMOPLAST" фирмы "SAURON" или аналогичного типа | маш.час | 28.08
361 | прайс ООО "УралАвтоснаб-Пермь" | Муфта ПЭ80 90 ГАЗ SDR-11 с ЗН 454,3/1,18/3,97*1,065=103,28 | шт | 15
362 | прайс ООО "УралАвтоснаб-Пермь" | Муфта ПЭ80 110 ГАЗ SDR-11 с ЗН 553,42/1,18/3,97*1,065=125,81 | шт | 24
363 | ТЕР24-02-002-04 | Сварка полиэтиленовых труб при помощи соединительных деталей с закладными нагревателями, диаметр трубы: 160 мм | 1 соединение | 56
364 | СЦМ-534-9501-4 | Муфты полиэтиленовые с закладными электронагревателями, диаметром: 160 мм | шт | -56
365 | 394108 | Позиционер-центратор многоцелевой "PROLINE" или аналогичного типа для сборки и сварки полиэтиленовых соединительных деталей с трубой диаметром 160 мм | маш.час | 71.12
366 | 392255 | Генератор напряжения "PLUTONARC" фирмы "SAURON" или аналогичного типа | маш.час | 66.08
367 | 392200 | Сварочный компьютер типа "THERMOPLAST" фирмы "SAURON" или аналогичного типа | маш.час | 66.08
368 | прайс ООО "УралАвтоснаб-Пермь" | Муфта ПЭ80 160 ГАЗ SDR-11 с ЗН 1009,37/1,18/3,97*1,065=229,47 | шт | 56
369 | ТЕР24-02-007-02 | Установка седелок крановых полиэтиленовых с закладными нагревателями на газопроводе из полиэтиленовых труб, диаметры соединяемых труб: 110х32, 110х63 мм | 1 соединение | 4
370 | СЦМ-534-9503-2 | Седелки крановые полиэтиленовые с закладными электронагревателями, размером: 110х32 мм | шт | -4
371 | 392255 | Генератор напряжения "PLUTONARC" фирмы "SAURON" или аналогичного типа | маш.час | 1.52
372 | 392200 | Сварочный компьютер типа "THERMOPLAST" фирмы "SAURON" или аналогичного типа | маш.час | 1.52
373 | прайс ООО "УралАвтоснаб-Пермь" | Седелка ПЭ80 90х63 ГАЗ SDR-11 с ЗН 1457,08/1,18/3,97*1,065=331,25 | шт | 1
374 | прайс ООО "УралАвтоснаб-Пермь" | Седелка ПЭ80 110х63 ГАЗ SDR-11 с ЗН 1534,71/1,18/3,97*1,065=348,9 | шт | 2
375 | прайс ООО "УралАвтоснаб-Пермь" | Седелка ПЭ80 110х90 ГАЗ SDR-11 с ЗН 2728,63/1,18/3,97*1,065=620,33 | шт | 1
376 | ТЕР24-02-007-03 | Установка седелок крановых полиэтиленовых с закладными нагревателями на газопроводе из полиэтиленовых труб, диаметры соединяемых труб: 160х32, 160х110 мм | 1 соединение | 1
377 | СЦМ-534-9503-4 | Седелки крановые полиэтиленовые с закладными электронагревателями, размером: 160х32 мм | шт | -1
378 | 392255 | Генератор напряжения "PLUTONARC" фирмы "SAURON" или аналогичного типа | маш.час | 0.57
379 | 392200 | Сварочный компьютер типа "THERMOPLAST" фирмы "SAURON" или аналогичного типа | маш.час | 0.57
380 | прайс ООО "УралАвтоснаб-Пермь" | Седелка ПЭ80 160х110 ГАЗ SDR-11 с ЗН 4495,09/1,18/3,97*1,065=1021,92 | шт | 1
381 | ТЕРм08-02-141-01 | Прокладка сигнальной ленты | 100 м | 38.885
382 | прайс | Сигнальная лента | м | 3888.5
383 | ТЕРм08-02-177-01 | Указатель месторасположения трассы кабелей, проложенных в земле | шт. | 30
384 | СЦМ-101-9602 | Указатель | шт | 30
Установка продувочных устройств (13шт)
385 | ТЕР01-01-003-15 | Разработка грунта в отвал экскаваторами #драглайн# или #обратная лопата# с ковшом вместимостью 0,5 (0,5-0,63) м3, группа грунтов: 3 | 1000 м3 грунта | 0.012
386 | ТЕР01-02-057-03 | Разработка грунта вручную в траншеях глубиной до 2 м без креплений с откосами, группа грунтов: 3 | 100 м3 грунта | 0.01
387 | ТЕР01-01-013-15 | Разработка грунта с погрузкой на автомобили-самосвалы экскаваторами с ковшом вместимостью 0,5 (0,5-0,63) м3, группа грунтов: 3 | 1000 м3 грунта | 0.007
388 | СЦП3-3-10-1 | Перевозка навалочных грузов автомобилями-самосвалами (работающими вне карьеров), расстояние перевозки 10 км: класс груза 1 ЭМ=10,11*3,81/3,23=11,925 | 1 т | 12.6
389 | ТЕР1-01-016-2 | Работа на отвале, группа грунтов0 2-3 | 1000 м3 грунта | 0.007
390 | ТЕР01-01-014-04 | Разработка грунта с погрузкой на автомобили-самосвалы экскаваторами с ковшом вместимостью 0,25 м3, группа грунтов 1 (для засыпки газ-да) | 1000 м3 грунта | 0.005
391 | 408-0122 | Песок природный для строительных работ средний | м3 | 5.1
392 | СЦП3-3-10-1 | Перевозка навалочных грузов автомобилями-самосвалами (работающими вне карьеров), расстояние перевозки 10 км: класс груза 1 ЭМ=10,11*3,81/3,23=11,925 | 1 т | 8
393 | ТЕР01-02-061-01 | Засыпка вручную траншей, пазух котлованов и ям, группа грунтов 1 | 100 м3 грунта | 0.01
394 | ТЕР01-01-033-01 | Засыпка траншей и котлованов с перемещением грунта до 5 м бульдозерами мощностью 59 (80) кВт (л.с.), 1 группа грунтов | 1000 м3 грунта | 0.004
395 | ТЕР01-02-061-02 | Засыпка вручную траншей, пазух котлованов и ям, группа грунтов 2 | 100 м3 грунта | 0.02
396 | ТЕР1-01-033-2 | Засыпка траншей и котлованов с перемещением грунта до 5 м бульдозерами мощностью 59 (80) кВт (л.с.), 2 группа грунтов | 1000 м3 грунта | 0.005
397 | ТЕР1-02-005-1 | Уплотнение грунта пневматическими трамбовками, группа грунтов 1, 2 | 100 м3 уплотненного грунта | 0.07
398 | ТЕР24-02-030-1 | Укладка в траншею изолированных стальных газопроводов условным диаметром до 50 мм | 100 м трубопровода | 0.195
399 | СЦМ-103-0138 | Трубы электросварные стальные прямошовные со снятой фаской диаметром от 20 до 377 мм из стали марок БСт2кп-БСт4кп и БСт2пс-БСт4пс наружный диаметр 57 мм толщина стенки 3 мм | м | -19.7
400 | СЦМ-103-0139 | Трубы стальные электросварные прямошовные со снятой фаской диаметром от 20 до 377 мм из стали марок БСт2кп-БСт4кп и БСт2пс-БСт4пс наружный диаметр 57 мм толщина стенки 3.5 мм | м | 6.06
401 | ОЦМ-103-0015 | Трубы стальные сварные водогазопроводные с резьбой черные обыкновенные (неоцинкованные) диаметр условного прохода 25 мм, толщина стенки 3.2 мм | м | 6.06
402 | прайс ОАО Альметьевский трубный завод | Весьма усиленная изоляция труб диам.до 57мм ГОСТ 9.602-2005 МР=107,8/1,18/3,97*1,065=24,51 | м | 6
403 | ТЕР22-03-001-5 | Установка фасонных частей стальных сварных диаметром 100-250 мм | 1 т фасонных частей | 0.004
404 | ТЕР24-02-005-01 | Установка отвода на газопроводе из полиэтиленовых труб в горизонтальной плоскости, диаметр отвода: 32 мм (неразъемное соединение) | 1 отвод | 13
405 | СЦМ-534-9501-1 | Муфты полиэтиленовые с закладными электронагревателями, диаметром: 32 мм | шт | -13
406 | 394100 | Позиционер-центратор фирмы "PROLINE" или аналогичного типа для сборки и сварки полиэтиленовых труб диаметром 32 мм при помощи соединительных деталей с закладными нагревателями | маш.час | 3.25
407 | 392255 | Генератор напряжения "PLUTONARC" фирмы "SAURON" или аналогичного типа | маш.час | 2.86
408 | 392200 | Сварочный компьютер типа "THERMOPLAST" фирмы "SAURON" или аналогичного типа | маш.час | 2.86
409 | прайс ООО "УралАвтоснаб-Пермь" | Неразъемное соединение 32х3,0-32х3,0 ПЭ80 ГАЗ SDR-11 262,67/1,18/3,97*1,065=59,72 | шт | 65
410 | ТЕР24-02-002-01 | Сварка полиэтиленовых труб при помощи соединительных деталей с закладными нагревателями, диаметр трубы: 32 мм | 1 соединение | 13
411 | СЦМ-534-9501-1 | Муфты полиэтиленовые с закладными электронагревателями, диаметром: 32 мм | шт | -13
412 | 394110 | Позиционер-центратор многоцелевой "PROLINE" или аналогичного типа для сборки и сварки полиэтиленовых соединительных деталей с трубой диаметром 32 мм | маш.час | 2.99
413 | 392255 | Генератор напряжения "PLUTONARC" фирмы "SAURON" или аналогичного типа | маш.час | 2.6
414 | 392200 | Сварочный компьютер типа "THERMOPLAST" фирмы "SAURON" или аналогичного типа | маш.час | 2.6
415 | прайс ООО "УралАвтоснаб-Пермь" | Муфта ПЭ80 32 ГАЗ SDR-11 с ЗН 137,12/1,18/3,97*1,065=31,17 | шт | 13
416 | ТЕР24-02-007-01 | Установка седелок крановых полиэтиленовых с закладными нагревателями на газопроводе из полиэтиленовых труб, диаметры соединяемых труб: 63х32 мм | 1 соединение | 9
417 | СЦМ-534-9503-1 | Седелки крановые полиэтиленовые с закладными электронагревателями, размером: 63х32 мм | шт | -9
418 | 392255 | Генератор напряжения "PLUTONARC" фирмы "SAURON" или аналогичного типа | маш.час | 2.52
419 | 392200 | Сварочный компьютер типа "THERMOPLAST" фирмы "SAURON" или аналогичного типа | маш.час | 2.52
420 | прайс ООО "УралАвтоснаб-Пермь" | Седелка ПЭ80 63х32 ГАЗ SDR-11 с ЗН 1095,28/1,18/3,97*1,065=249 | шт | 9
421 | ТЕР24-02-007-02 | Установка седелок крановых полиэтиленовых с закладными нагревателями на газопроводе из полиэтиленовых труб, диаметры соединяемых труб: 110х32, 110х63 мм | 1 соединение | 4
422 | СЦМ-534-9503-2 | Седелки крановые полиэтиленовые с закладными электронагревателями, размером: 110х32 мм | шт | -4
423 | 392255 | Генератор напряжения "PLUTONARC" фирмы "SAURON" или аналогичного типа | маш.час | 1.52
424 | 392200 | Сварочный компьютер типа "THERMOPLAST" фирмы "SAURON" или аналогичного типа | маш.час | 1.52
425 | прайс ООО "УралАвтоснаб-Пермь" | Седелка ПЭ80 90х32 ГАЗ SDR-11 с ЗН 1176,22/1,18/3,97*1,065=267,4 | шт | 3
426 | прайс ООО "УралАвтоснаб-Пермь" | Седелка ПЭ80 110х32 ГАЗ SDR-11 с ЗН 1253,87/1,18/3,97*1,065=285,06 | шт | 1
427 | 440-9165 | Плиты сборные ж/б под ковер | м3 | 0.52
ГЛАВА № 2-2, на Газопроводы - вводы, Основание: 448П-2007-ГСН.С
Раздел 1. Земляные работы
1 | ТЕР01-01-004-05 | Разработка грунта в отвал экскаваторами #драглайн# или #обратная лопата# с ковшом вместимостью 0,25 м3, группа грунтов: 2 | 1000 м3 грунта | 3.107
2 | ТЕР01-02-057-02 | Разработка грунта вручную в траншеях глубиной до 2 м без креплений с откосами, группа грунтов: 2 | 100 м3 грунта | 0.93
3 | ТЕР01-01-030-02 | Разработка грунта с перемещением до 10 м бульдозерами мощностью 59 (80) кВт (л.с.): 2 группа грунтов | 1000 м3 грунта | 0.356
4 | ТЕР01-01-014-04 | Разработка грунта с погрузкой на автомобили-самосвалы экскаваторами с ковшом вместимостью 0,25 м3, группа грунтов 1 (для засыпки газ-да) | 1000 м3 грунта | 0.231
5 | 408-0122 | Песок природный для строительных работ средний | м3 | 277.2
6 | СЦП3-3-3-1 | Перевозка навалочных грузов автомобилями-самосвалами (работающими вне карьеров), расстояние перевозки 3 км: класс груза 1 ЭМ=4,1*3,81/3,23=4,84 | 1 т | 286.4
7 | ТЕР01-02-061-01 | Засыпка вручную траншей, пазух котлованов и ям, группа грунтов 1 | 100 м3 грунта | 0.58
8 | ТЕР01-01-033-01 | Засыпка траншей и котлованов с перемещением грунта до 5 м бульдозерами мощностью 59 (80) кВт (л.с.), 1 группа грунтов | 1000 м3 грунта | 0.173
9 | ТЕР01-02-061-02 | Засыпка вручную траншей, пазух котлованов и ям, группа грунтов 2 | 100 м3 грунта | 6.88
10 | ТЕР1-01-033-2 | Засыпка траншей и котлованов с перемещением грунта до 5 м бульдозерами мощностью 59 (80) кВт (л.с.), 2 группа грунтов | 1000 м3 грунта | 2.063
11 | ТЕР23-01-001-1 | Устройство основания песчаного | 10 м3 основания | 11.55
Раздел 2. Газопроводы - вводы
Газопровод - сталь
12 | ТЕР24-02-030-1 | Укладка в траншею изолированных стальных газопроводов условным диаметром до 50 мм | 100 м трубопровода | 2.07
13 | СЦМ-103-0138 | Трубы электросварные стальные прямошовные со снятой фаской диаметром от 20 до 377 мм из стали марок БСт2кп-БСт4кп и БСт2пс-БСт4пс наружный диаметр 57 мм толщина стенки 3 мм | м | 209.1
14 | СЦМ-103-0132 | Трубы электросварные стальные прямошовные со снятой фаской диаметром от 20 до 377 мм из стали марок БСт2кп-БСт4кп и БСт2пс-БСт4пс наружный диаметр 32 мм толщина стенки 3 мм | м | 209.1
15 | ТЕР22-02-003-01 | Нанесение весьма усиленной антикоррозионной битумно-резиновой или битумно-полимерной изоляции на стальные трубопроводы диаметром: 50 мм | 1 км трубопровода | 0.207
16 | ТЕР22-02-006-01 | Нанесение весьма усиленной антикоррозионной битумно-резиновой или битумно-полимерной изоляции на стыки и фасонные части стальных трубопроводов диаметром: 50 мм | 1 км трубопровода | 0.207
17 | ТЕР22-03-001-5 | Установка фасонных частей стальных сварных диаметром 100-250 мм | 1 т фасонных частей | 0.013
18 | ТЕР24-02-051-01 | Монтаж задвижки стальной фланцевой для надземной установки на газопроводах из труб условным диаметром 50 мм и кранов | 1 задвижка | 65
19 | СЦМ-300-0949 | Фланцы стальные плоские приварные из стали ВСт3сп2, ВСт3сп3; давлением 0,6 МПа (6 кгс/см2), диаметром 50 мм | шт | -130
20 | прайс ПКФ "Экс-Форма" г.Саратов | Кран шаровой ГШК-25ф-25 со скользящими фланцами, Р=2,5МПа, диам.25мм МР=1778,3/1,1/3,97*1,065=404,28 | шт | 65
21 | прайс ПКФ "Экс-Форма" г.Саратов | Комплект ответных фланцев, Р=2,5МПа, диам.25мм МР=260/1,1/3,97*1,065=59,11 | шт | 65
22 | прайс ЗАО "Мален" | Неразъемное изолирующее соединение (сварное) СИ 50с, диам.32мм МР=3687/1,18/3,97*1,065=838,2 | шт | 65
23 | ТЕР24-02-060-01 | Устройство цокольного ввода газопровода из стальных труб в здание, условный диаметр газопровода: до 50 мм | 10 вводов | 6.5
24 | ТЕР13-03-002-3 | Огрунтовка металлических поверхностей за один раз грунтовкой ХС-059 | 100 м2 окрашиваемой поверхности | 0.02
25 | ТЕР13-03-004-6 | Окраска металлических огрунтованных поверхностей эмалью ХВ-124 | 100 м2 окрашиваемой поверхности | 0.02
26 | ТЕР25-05-027-01 | Контроль качества сварных соединений труб ультразвуковым методом на трассе, условный диаметр: до 50 мм | 1 стык | 65
27 | ТЕР25-05-030-01 | Дополнительные затраты на обработку пленок и расшифровку результатов контроля качества сварных стыков трубопроводов условным диаметром: до 50 мм | 1 стык | 65
28 | ТЕР25-05-013-01 | Контроль гамма-дефектоскопом на трассе качества сварных соединений труб: Ду до 50 мм, толщиной до 5,5 мм | 1 стык | 65
29 | ТЕР24-02-121-01 | Монтаж инвентарного узла для очистки и испытания газопровода, условный диаметр газопровода: до 50 мм | 1 узел | 1
30 | ТЕР24-02-122-01 | Подъем давления при испытании воздухом газопроводов низкого и среднего давления (до 0,3 МПа) условным диаметром: до 50 мм | 100 м газопровода | 2.07
31 | ТЕР24-02-124-1 | Выдержка под давлением до 0,6 МПа при испытании на прочность и герметичность газопроводов условным диаметром 50-300 мм | 1 участок испытания газопровода | 1
32 | ПСВ стр.149 вып.№1 | Манометр показывающий =мп4-у= МР=342/1,18/2,26=128,24 | шт | 1
33 | ПСВ стр.158 вып.№1 | Кран проходной муфтовый 11б27п,диам.15мм МР=120/1,18/3,97*1,065=27,28 | шт | 1
34 | ПСВ стр.158 вып.№1 | Кран проходной муфтовый 11б27п,диам.25мм МР=240/1,18/3,97*1,065=54,56 | шт | 2
Газопровод - полиэтилен
35 | ТЕР24-02-031-01 | Укладка газопроводов из полиэтиленовых труб в траншею со стационарно установленного барабана, диаметр газопровода: 63 мм | 100 м укладки | 11.115
36 | СЦМ-530-0069 | Трубы напорные из полиэтилена низкого давления тяжелого типа: наружным диаметром 63 мм | 10 м | -111.2
37 | 394061 | Гидравлическая лебедка-ворот "OLEOTRAC" в комплекте с гидравлическим агрегатом "PLUTONARC" фирмы "SAURON" или аналогичного типа на автоприцепе | м-час | 10
38 | 400181 | Прицеп типа ПС-3100 для барабанов полиэтиленовых труб | маш.час | 5.34
39 | прайс ООО "УралАвтоснаб-Пермь" | Труба ПЭ80 ГАЗ SDR 11-32х3,0 33,74/1,18/3,97*1,065=7,67 | м | 1057.5
40 | прайс ООО "УралАвтоснаб-Пермь" | Труба ПЭ80 ГАЗ SDR 11-63х5,8 125,5/1,18/3,97*1,065=28,53 | м | 54
41 | ТЕР24-02-033-01 | Опрессовка на барабане полиэтиленовых труб диаметром 63-160 мм, размер крановых полиэтиленовых седелок 63х32 мм | 1 опрессовка | 6
42 | 394105 | Позиционер-центратор фирмы "PROLINE" или аналогичного типа для сборки и сварки полиэтиленовых седелок с трубами диаметром 63-225 мм | маш.час | 6.6
43 | 392255 | Генератор напряжения "PLUTONARC" фирмы "SAURON" или аналогичного типа | маш.час | 6.6
44 | 392200 | Сварочный компьютер типа "THERMOPLAST" фирмы "SAURON" или аналогичного типа | маш.час | 6.6
45 | ТЕР24-02-004-01 | Механическая резка полиэтиленовых труб, диаметр трубы до 63 мм | 1 конец | 306
46 | 394002 | Ножницы ручные с храповым механизмом для полиэтиленовых труб диаметром до 63 мм | м-час | 9.18
47 | ТЕР24-02-003-01 | Выравнивание концов полиэтиленовых труб, диаметр трубы до 63 мм | 1 конец | 306
48 | 394011 | Выравниватель концов труб типа "CROCOPLAST" фирмы "SAURON" или аналогичного типа для полиэтиленовых труб диаметром 32-63 мм | м-час | 61.2
49 | ТЕР24-02-005-01 | Установка отвода на газопроводе из полиэтиленовых труб в горизонтальной плоскости, диаметр отвода: 32 мм (неразъемное соединение) | 1 отвод | 65
50 | СЦМ-534-9501-1 | Муфты полиэтиленовые с закладными электронагревателями, диаметром: 32 мм | шт | -65
51 | 394100 | Позиционер-центратор фирмы "PROLINE" или аналогичного типа для сборки и сварки полиэтиленовых труб диаметром 32 мм при помощи соединительных деталей с закладными нагревателями | маш.час | 16.25
52 | 392255 | Генератор напряжения "PLUTONARC" фирмы "SAURON" или аналогичного типа | маш.час | 14.3
53 | 392200 | Сварочный компьютер типа "THERMOPLAST" фирмы "SAURON" или аналогичного типа | маш.час | 14.3
54 | прайс ООО "УралАвтоснаб-Пермь" | Неразъемное соединение 32х3,0-32х3,0 ПЭ80 ГАЗ SDR-11 262,67/1,18/3,97*1,065=59,72 | шт | 65
55 | ТЕР24-02-005-01 | Установка отвода на газопроводе из полиэтиленовых труб в горизонтальной плоскости, диаметр отвода: 32 мм | 1 отвод | 9
56 | СЦМ-534-9501-1 | Муфты полиэтиленовые с закладными электронагревателями, диаметром: 32 мм | шт | -9
57 | 394100 | Позиционер-центратор фирмы "PROLINE" или аналогичного типа для сборки и сварки полиэтиленовых труб диаметром 32 мм при помощи соединительных деталей с закладными нагревателями | маш.час | 2.25
58 | 392255 | Генератор напряжения "PLUTONARC" фирмы "SAURON" или аналогичного типа | маш.час | 1.98
59 | 392200 | Сварочный компьютер типа "THERMOPLAST" фирмы "SAURON" или аналогичного типа | маш.час | 1.98
60 | прайс ООО "УралАвтоснаб-Пермь" | Отвод 90 32 ПЭ80 ГАЗ SDR-11 с ЗН 381,61/1,18/3,97*1,065=86,76 | шт | 9
61 | ТЕР24-02-005-02 | Установка отвода, перехода на газопроводе из полиэтиленовых труб в горизонтальной плоскости, диаметр отвода: 63 мм | 1 отвод | 1
62 | СЦМ-534-9501-2 | Муфты полиэтиленовые с закладными электронагревателями, диаметром: 63 мм | шт | -1
63 | 394101 | Позиционер-центратор фирмы "PROLINE" или аналогичного типа для сборки и сварки полиэтиленовых труб диаметром 60 мм при помощи соединительных деталей с закладными нагревателями | маш.час | 0.45
64 | 392255 | Генератор напряжения "PLUTONARC" фирмы "SAURON" или аналогичного типа | маш.час | 0.4
65 | 392200 | Сварочный компьютер типа "THERMOPLAST" фирмы "SAURON" или аналогичного типа | маш.час | 0.4
66 | прайс ООО "УралАвтоснаб-Пермь" | Переход 63х32 ПЭ80 ГАЗ SDR-11 117,29/1,18/3,97*1,065=26,66 | шт | 1
67 | ТЕР24-02-006-01 | Установка тройника на газопроводе из полиэтиленовых труб в горизонтальной плоскости, диаметр газопровода: 32 мм | 1 тройник | 1
68 | СЦМ-534-9501-1 | Муфты полиэтиленовые с закладными электронагревателями, диаметром: 32 мм | шт | -1
69 | 394100 | Позиционер-центратор многоцелевой "PROLINE" или аналогичного типа для сборки и сварки полиэтиленовых соединительных деталей с трубой диаметром 32мм | маш.час | 0.25
70 | 392255 | Генератор напряжения "PLUTONARC" фирмы "SAURON" или аналогичного типа | маш.час | 0.22
71 | 392200 | Сварочный компьютер типа "THERMOPLAST" фирмы "SAURON" или аналогичного типа | маш.час | 0.22
72 | прайс ООО "УралАвтоснаб-Пермь" | Тройник равносторонний 32х32х32 ПЭ80 ГАЗ SDR-11 421,26/1,18/3,97*1,065=95,77 | шт | 1
73 | ТЕР24-02-006-02 | Установка тройника на газопроводе из полиэтиленовых труб в горизонтальной плоскости, диаметр газопровода: 63 мм | 1 тройник | 1
74 | СЦМ-534-9501-2 | Муфты полиэтиленовые с закладными электронагревателями, диаметром: 63 мм | шт | -1
75 | 394100 | Позиционер-центратор многоцелевой "PROLINE" или аналогичного типа для сборки и сварки полиэтиленовых соединительных деталей с трубой диаметром 32мм | маш.час | 0.45
76 | 392255 | Генератор напряжения "PLUTONARC" фирмы "SAURON" или аналогичного типа | маш.час | 0.4
77 | 392200 | Сварочный компьютер типа "THERMOPLAST" фирмы "SAURON" или аналогичного типа | маш.час | 0.4
78 | прайс ООО "УралАвтоснаб-Пермь" | Тройник равносторонний 63х63х63 ПЭ80 ГАЗ SDR-11 683,93/1,18/3,97*1,065=155,46 | шт | 1
79 | ТЕР24-02-002-01 | Сварка полиэтиленовых труб при помощи соединительных деталей с закладными нагревателями, диаметр трубы: 32 мм | 1 соединение | 132
80 | СЦМ-534-9501-1 | Муфты полиэтиленовые с закладными электронагревателями, диаметром: 32 мм | шт | -132
81 | 394110 | Позиционер-центратор многоцелевой "PROLINE" или аналогичного типа для сборки и сварки полиэтиленовых соединительных деталей с трубой диаметром 32 мм | маш.час | 30.36
82 | 392255 | Генератор напряжения "PLUTONARC" фирмы "SAURON" или аналогичного типа | маш.час | 26.4
83 | 392200 | Сварочный компьютер типа "THERMOPLAST" фирмы "SAURON" или аналогичного типа | маш.час | 26.4
84 | прайс ООО "УралАвтоснаб-Пермь" | Муфта ПЭ80 32 ГАЗ SDR-11 с ЗН 137,12/1,18/3,97*1,065=31,17 | шт | 132
85 | ТЕР24-02-002-02 | Сварка полиэтиленовых труб при помощи соединительных деталей с закладными нагревателями, диаметр трубы: 63 мм | 1 соединение | 4
86 | СЦМ-534-9501-2 | Муфты полиэтиленовые с закладными электронагревателями, диаметром: 63 мм | шт | -4
87 | 394106 | Позиционер-центратор многоцелевой "PROLINE" или аналогичного типа для сборки и сварки полиэтиленовых соединительных деталей с трубой диаметром 63 мм | маш.час | 1.8
88 | 392255 | Генератор напряжения "PLUTONARC" фирмы "SAURON" или аналогичного типа | маш.час | 1.6
89 | 392200 | Сварочный компьютер типа "THERMOPLAST" фирмы "SAURON" или аналогичного типа | маш.час | 1.6
90 | прайс ООО "УралАвтоснаб-Пермь" | Муфта ПЭ80 63 ГАЗ SDR-11 с ЗН 236,24/1,18/3,97*1,065=53,71 | шт | 4
91 | ТЕР24-02-007-01 | Установка седелок крановых полиэтиленовых с закладными нагревателями на газопроводе из полиэтиленовых труб, диаметры соединяемых труб: 63х32 мм | 1 соединение | 19
92 | СЦМ-534-9503-1 | Седелки крановые полиэтиленовые с закладными электронагревателями, размером: 63х32 мм | шт | -19
93 | 392255 | Генератор напряжения "PLUTONARC" фирмы "SAURON" или аналогичного типа | маш.час | 5.32
94 | 392200 | Сварочный компьютер типа "THERMOPLAST" фирмы "SAURON" или аналогичного типа | маш.час | 5.32
95 | прайс ООО "УралАвтоснаб-Пермь" | Седелка ПЭ80 63х32 ГАЗ SDR-11 с ЗН 1095,28/1,18/3,97*1,065=249 | шт | 19
96 | ТЕР24-02-007-02 | Установка седелок крановых полиэтиленовых с закладными нагревателями на газопроводе из полиэтиленовых труб, диаметры соединяемых труб: 110х32, 110х63 мм | 1 соединение | 50
97 | СЦМ-534-9503-2 | Седелки крановые полиэтиленовые с закладными электронагревателями, размером: 110х32 мм | шт | -50
98 | 392255 | Генератор напряжения "PLUTONARC" фирмы "SAURON" или аналогичного типа | маш.час | 19
99 | 392200 | Сварочный компьютер типа "THERMOPLAST" фирмы "SAURON" или аналогичного типа | маш.час | 19
100 | прайс ООО "УралАвтоснаб-Пермь" | Седелка ПЭ80 90х32 ГАЗ SDR-11 с ЗН 1176,22/1,18/3,97*1,065=267,4 | шт | 22
101 | прайс ООО "УралАвтоснаб-Пермь" | Седелка ПЭ80 110х32 ГАЗ SDR-11 с ЗН 1253,87/1,18/3,97*1,065=285,06 | шт | 18
102 | прайс ООО "УралАвтоснаб-Пермь" | Седелка ПЭ80 90х32 ГАЗ SDR-11 с ЗН 1176,22/1,18/3,97*1,065=267,4 | шт | 10
103 | ТЕРм08-02-141-01 | Прокладка сигнальной ленты | 100 м | 10.5
104 | прайс | Сигнальная лента | м | 1050
105 | ТЕРм08-02-177-01 | Указатель месторасположения трассы кабелей, проложенных в земле | шт. | 65
106 | СЦМ-101-9602 | Указатель | шт | 65
ГЛАВА № 2-2-1д, на электрохимическую защиту - корректировка, Основание: 448п-2007-ЭХЗ
Раздел 1. Монтажные аботы
1 | ТЕР24-02-110-01 | Установка и монтаж контрольно-измерительного пункта, электрода сравнения и датчика потенциала на газопроводах городов и поселков | 1 контрольно-измерительный пункт | 1
2 | 440-9165 | Плиты сборные ж/б под ковер | м3 | 0.04
3 | ТЕРм08-02-141-01 | Кабели до 35 кв в готовых траншеях без покрытий, масса 1 м, кг, до: 1 | 100 м кабеля | 0.1
Раздел 2. Оборудование и материалы,не учтенные в расценках.
4 | прайс | Медно-сульфатный электрод ЭНЕС | шт | 1
5 | СЦМ-507-0247 | Провода силовые для электрических установок на напряжение до 450 В с медной жилой марки ПВ1, сечением 2.5 мм2 | 1000 м | 0.01