## Локальная смета
[9 empty] | МОУ "Школа-интернат№ 85" г.Пермь, ул.Муромская,32 |  |  |  | Приложение № 8
| СОГЛАСОВАНО: | [5 empty] | (наименование стройки) |  |  |  |  | УТВЕРЖДАЮ:
| _____________________________ | [5 empty] | ЛОКАЛЬНЫЙ СМЕТНЫЙ РАСЧЕТ № |  |  |  |  | _______________________________
| " _____ " ________________ 200__ г. | [5 empty] | (локальная смета) |  |  |  |  | "______ " _______________200__ г.
|  | на | благоустройство территории МОУ"Школа- интернат № 85"
(наименование работ и затрат, наименование объекта)
Основание:
|  |  |  | Сметная стоимость руб. |  |  |  |  | 980 456,69
|  |  |  | Средства на оплату труда руб. |  |  |  |  | 35089.9399
Составлен(а) в текущих (прогнозных) ценах по состоянию на 1 квартал 2009 г.
№ пп | Обоснование | Наименование | Ед. изм. | Кол. | Стоимость единицы |  |  |  | Общая стоимость |  |  |  | Т/з осн. раб.на ед. | Т/з осн. раб. Всего | Т/з мех. на ед. | Т/з мех. Всего
[5 empty] | Всего | В том числе |  |  | Всего | В том числе
[6 empty] | Осн.З/п | Эк.Маш | З/пМех |  | Осн.З/п | Эк.Маш | З/пМех
1 | 2 | 3 | 4 | 5 | 6 | 7 | 8 | 9 | 10 | 11 | 12 | 13 | 14 | 15 | 16 | 17
Раздел 1. Новый Раздел
1 | ТЕР01-01-108-02 | Планировка прицепными грейдерами средними дна и откосов выемки, 2 группа грунтов | 1000 м2 спланированной поверхности | 0.4 | 145.03 |  | 145.03 | 25.33 | 58.01 |  | 58.01 | 10.13 |  |  | 1.58 | 0.632
2 | ТЕР27-02-010-02 | Установка бортовых камней бетонных при других видах покрытий | 100 м бортового камня | 1.8 | 10791 | 916 | 78.84 | 10.69 | 19423.8 | 1648.8 | 141.91 | 19.24 | 76.08 | 136.944 | 0.72 | 1.296
3 | ТЕР27-04-005-02 | Устройство оснований толщиной 15 см из щебня фракции 40-70 мм (при укатке каменных материалов с пределом прочности на сжатие свыше 98,1 (1000) МПа (кгс/см2)) двухслойных верхнего слоя | 1000 м2 основания | 1.15 | 42255.55 | 429.11 | 5774.78 | 808.21 | 48593.88 | 493.48 | 6641 | 929.44 | 36.96 | 42.504 | 52.72 | 60.628
4 | ТЕР27-06-020-24 | Устройство покрытия толщиной 4 см из горячих асфальтобетонных смесей плотных мелкозернистых типа В, марки 2, плотность каменных материалов 3 т/м3 и более | 1000 м2 покрытия | 1.15 | 42412.12 | 523.94 | 2445.24 | 307.63 | 48773.94 | 602.53 | 2812.03 | 353.77 | 38.3 | 44.045 | 19.12 | 21.988
5 | ТЕР27-06-020-20 | Устройство покрытия толщиной 4 см из горячих асфальтобетонных смесей плотных мелкозернистых типа Б, марки 1, плотность каменных материалов 3 т/м3 и более | 1000 м2 покрытия | 1.15 | 44302.18 | 523.94 | 2445.24 | 307.63 | 50947.51 | 602.53 | 2812.03 | 353.77 | 38.3 | 44.045 | 19.12 | 21.988
6 | ТЕР27-06-026-01 | Розлив вяжущих материалов | 1 т | 0.9 | 1988.03 |  | 48.44 | 10.38 | 1789.23 |  | 43.6 | 9.34 |  |  | 0.66 | 0.594
7 | ТЕРр66-22-01 | Замена люков и кирпичных горловин колодцев и камер | 1 люк | 2 | 1005.24 | 55.04 | 7.74 |  | 2010.48 | 110.08 | 15.48 |  | 4.53 | 9.06 | 0.1 | 0.2
Итого прямые затраты по смете | [8 empty] | 171596.85 | 3457.42 | 12524.06 | 1675.69 |  | 276.6 |  | 107.33
Общестроительные работы | [8 empty] | 169586.37 | 3347.34 | 12508.58 | 1675.69 |  | 267.54 |  | 107.13
ОЗП=6,836,ЭМ=3,717,ЗПМ=6,836,МАТ=4,436 | [8 empty] | 586965.23 | 19535.08 | 39212.29 | 9779.33
ИТОГО | [8 empty] | 756551.6 | 22882.42 | 51720.87 | 11455.02 |  | 267.54 |  | 107.13
Накладные расходы 95,00%*0,94 ФОТ (от 34 337,43) | [8 empty] | 30663.33
Сметная прибыль 50,00% ФОТ (от 34 337,43) | [8 empty] | 17168.72
ИТОГО Общестроительные работы | [8 empty] | 804383.64
Ремонтные работы | [8 empty] | 2010.48 | 110.08 | 15.48 |  |  | 9.06 |  | 0.2
ОЗП=6,836,ЭМ=3,717,ЗПМ=6,836,МАТ=4,436 | [8 empty] | 7161.07 | 642.43 | 42.06
ИТОГО | [8 empty] | 9171.55 | 752.51 | 57.54 |  |  | 9.06 |  | 0.2
Накладные расходы 95,00%*0,94 ФОТ (от 752,51) | [8 empty] | 671.99
Сметная прибыль 50,00% ФОТ (от 752,51) | [8 empty] | 376.25
ИТОГО Ремонтные работы | [8 empty] | 10219.79
ОЗП=6,836,ЭМ=3,717,ЗПМ=6,836,МАТ=4,436 | [8 empty] | 594126.3 | 20177.5 | 39254.35 | 9779.33
ИТОГО | [8 empty] | 765723.15 | 23634.92 | 51778.41 | 11455.02 |  | 276.6 |  | 107.33
Накладные расходы 95,00%*0,94 ФОТ (от 35 089,94) | [8 empty] | 31335.32
Сметная прибыль 50,00% ФОТ (от 35 089,94) | [8 empty] | 17544.97
ИТОГО ПО СМЕТЕ | [8 empty] | 814603.43
Непредвиденные затраты 2% | [8 empty] | 16292.07
Итого с непредвиденными | [8 empty] | 830895.5
НДС 18% | [8 empty] | 149561.19
ВСЕГО ПО СМЕТЕ | [8 empty] | 980456.69
Составил
Проверил