## Лист1
Приложение №1 к Извещению о проведении запроса котировок № 3 от __________.2009 г.
Техническое задание-спецификация
Наименование | Характеристики |  | Кол-во
СЕТЕВОЙ ТЕРМИНАЛ | технология соединения с сервером | SoC (System on Chip, Система на Микросхеме) | 10
| Порты | разъем для подключения источника питания постоянного тока, разъем для подключения колонок, PS2 порт для клавиатуры, PS2 порт для мыши, Ethernet (RJ- 45) порт, VGA порт для монитора
| Протоколы | WoIP (Windows over IP), LoIP (Linux over IP)
| Поддерживаемые ОС | Windows 2000 Professional, Windows XP Home, Windows XP Professional, Windows XP Media Center, Windows 2000, Windows Server 2003, Linux
| Возможность крепление к задней стенки монитора | да
| Используемый сервер терминалов | Ncontrol
| Потребляемая мощность | не более 5Вт
| Поддержка DHCP | да
| Комплект (клавиатура+мышь) | PS/2, с подставкой для запястий, черная+PS/2, 800dpi bundle (G5),черная
МОНИТОР | Колонки | Встроенные; 2 x 1 Вт | 12
Матрица LCD
| Видимая область | 17" (43.2 см)
| Яркость LCD-матрицы | 300 кд/м2
| Контрастность LCD-матрицы | 2000:1 (ACM - adaptive contrast management)
| Поверхность экрана монитора | Матовая
| Время отклика | 5 мс
| Формат LCD-матрицы | 5:4
| Разрешение LCD-матрицы | 1280 x 1024
| Тип LCD-матрицы | TN
| TCO | TCO'03
| Крепление монитора к стене | Возможно; кронштейн для крепления VESA 100 х 100 мм
| Потребление энергии | 34 ватта; в режиме ожидания - 2 ватта
Системный блок | Корпус | черного цвета Тип корпуса средний тауэр Поддерживаемые форматы ATX Кол-во плат расширения (макс.) 7 слотов Материал металл, пластик - USB панель Система охлаждения вентилятор • 80 x 80 мм • задняя панель Технические характеристики Интерфейсы / коннекторы 2 x USB 2.0 • USB (pin header) (передняя панель) Электропитание внутренний блоκ питания - 220 - 230 В (перемен. ток) - 400 Βт | 2
| Материнская плата | Технологии уменьшения шума охлаждающей системы CPU Smart Fan Control BIOS AWARD BIOS, 8 Мбит x2 с поддержкой DualBIOS Технология энергосбережения Dynamic Energy Saver (DES) Формат платы microATX (244 x 244 мм) Поддержка процессоров Гнездо процессора Socket LGA775 Поддержка типов процессоров Celeron 4x0, Celeron Dual Core E1x00, Pentium Dual Core E2xx0/E5xx0, Core 2 Duo E4x00/E6xx0/E7x00/E8x00, Core 2 Extreme X6800/QX6x00/QX6x50/QX9xx0, Core 2 Quad Q6x00/Q9xx0 (Kentsfield, Conroe, Yorkfield, Wolfdale). Чипсет мат. Платы Intel G45 (82G45 + 83801JR (ICH10R)) Частота шины 1600, 1333, 1066, 800 МГц Количество разъемов DDR2 4 (для активизации 2х канального режима работы памяти модули устанавливаются парами) Тип поддерживаемой памяти DDR2 PC2-5300 (DDR2-667), PC2-6400 (DDR2-800), PC2-8500 (DDR2-1066). Max объем оперативной памяти 16 Гб Контроллер IEEE-1394 Texas Instruments TSB43AB23 3 порта IEEE 1394a 100/200/400 Mбит/с (2 внутренних и 1 внешний) Количество разъемов PCI 2 Количество разъемов PCI Express 1 слот 1x Количество разъемов PCI Express 2.0 1 слот 16x (работает в режиме 4х) Serial ATA-II 6 каналов с возможностью подключения 5и внутренних устройств и 1-ого внешнего (SATA On-the-Go) Поддержка UDMA/133 1 канал с возможностью подключения 2х устройств (контроллер iTE IT8213). Интегрированный RAID-контроллер Встроен в чипсет, возможно построение RAID массивов 0, 1, 0+1, 5 Matrix Raid из SATA устройств Порты 1x PS/2 клавиатура, 6x USB 2.0, 1x IEEE1394 (6-pin), 1x RJ-45 LAN, 1x оптический S/PDIF-out, 1x ESATA, 1x VGA монитор, 1x DVI-D, 1x HDMI, Line-in, Mic-in, Front-out, rear-out, sub/center-out, Surround-out Поддержка HDCP Есть
| Сетевая карта | Сетевой контроллер Realtek RTL8111C 10/100/1000 Мбит/сек
| Графический адаптер | Видео Видео M/B Intel GMA X4500HD; поддержка Shader Model 4.0; RAMDAC 350 МГц; в качестве видеопамяти используется буфер из оперативной памяти до 1849 Мб Встроенный аппаратный видеодекодер Blu-ray, HD DVD.
| ЦПУ (процессор) | Реальная частота работы процессора - 3.0 ГГц. Корпус FC-LGA6 Частота шины CPU 1333 МГц Кэш L1 64 Кб x2 Кэш L2 6144 КБ Поддержка 64 бит Да Технологии уменьшения шума охлаждающей системы Enhanced Halt State (C1E), Enhanced Intel Speedstep Ядро Wolfdale ¦ характеристики ядра CPU Количество ядер 2 Умножение 9 Рассеиваемая мощность 65 Вт Критическая температура 72.4°C Технология 0.045 мкм Напряжение питания 0.85 ~ 1.3625 В Поддержка процессоров Гнездо процессора Socket LGA775 Поддержка Hyper Threading Нет Прочее Прочее Поддерживаются дополнительные наборы инструкций: SSE, SSE2, SSE3, SSE4.1, поддерживается технология EVP (Enhanced Virus Protection или Execute Disable Bit), поддерживается Intel Virtualization Technology. Процессорный кулер в комплекте.
| Оперативная память | Объем памяти 2 Гб Частота функционирования до 800 МГц Тип DDR2 Стандарт памяти PC2-6400 Пропускная способность 6400 Мб/сек
| Жесткий диск (HDD): | Формат 3.5" Головки 2 Число дисков 1 AFR (Annualized failure rate) 0.34% Максимальные перегрузки 65G длительностью 2 мс при работе или 350G длительностью 1 мс в выключенном состоянии Буфер 16 Мб Скорость вращения шпинделя 7200 оборотов/мин. Установившаяся скорость передачи данных До 115 Мб/сек Пропускная способность интерфейса 300 Мб/сек Интерфейс SATA Потребление энергии 9.0 Вт - среднее при поиске, 8.3 Вт - среднее при работе, 5.3 Вт - среднее в режиме Idle Уровень шума 2.5 Бел в режиме Idle, 2.6 Бел при поиске Рабочая температура 0 ~ 60°C
| Привод DVD+/-RW | Цвета использованные в оформлении Черный Время доступа DVD-ROM: 160 мс, CD-ROM: 140 мс Скорость записи DVD+R: 20x, DVD+RW: 8x, DVD-R: 20x, DVD-RW: 6x, CD-R: 48x, CD-RW: 32x, DVD+R9 (dual layer): 8х, DVD-R DL (dual layer): 12х, DVD-RAM: 12x Скорость чтения DVD-ROM: 16x CAV, CD-ROM: 48x CAV, DVD-RAM: 12x Печать на CD/DVD Поддержка Lightscribe Методы записи Disc-at-once, Track-at-once, Session-at-once, Multisession, Packet writing Буфер 2048 K, используется технология предотвращения ошибки опустошения буфера Интерфейс SATA 150 Питание От SATA коннектора питания Поддерживаемые форматы DVD+R9 Dual Layer, DVD-ROM, DVD-R, DVD-RW, DVD+R, DVD+RW, DVD-Video, CD-ROM, CD-ROM/XA, CD-DA, CD-Extra, CD Text, CD-I, CD-Bridge, Photo CD, Video-CD, Hybrid CD
| Аудио | Звук 8-канальный HDA кодек Realtek ALC889A
| Комплект (клавиатура+мышь) | PS/2, с подставкой для запястий, черная+PS/2, 800dpi bundle (G5),черная
ИБП APC BE700-RS Back-UPS ES 700VA 230V Russian |  | Кол-во выходных розеток 4 обычные, 4 обычные без резервного питания Звуковые сигналы При питании от аккумуляторов, разрядке аккумуляторов, перегрузке Интерфейс USB; интерфейсный кабель входит в комплект поставки Максимальный входной ток 10 А Батареи Необслуживаемый герметичный свинцово-кислотный аккумулятор с защитой от протечки электролита. Возможна "горячая" замена аккумулятора. Время работы от батарей 15.1 минуты при нагрузке 202.5 ватта; 3.9 минуты при нагрузке 405 ватт Фильтрация радиочастотных и электромагнитных помех Постоянно действующий многополюсный шумовой фильтр; амплитуда остаточного напряжения 0.5% по нормативам IEEE; ограничение всплеска напряжения без временной задержки; соответствие требованиям UL 1449 Входное напряжение 180 ~ 266 В Выходное напряжение Ступенчатая аппроксимация синусоиды Максимальная энергия входного импульсного воздействия 310 Дж Выходная мощность 405 ватт Время зарядки 16 часов Защита телефонной/модемной линии Есть Уровень шума 45 дБА на расстоянии 1 метра от устройства | 2
Коммутатор D-Link DGS-1016D/GE 16-port UTP 10/100/1000BASE-T, Stand-alone, Unmanaged, Desktop, 19" (GE) |  | Метод коммутации Store-and-forward MAC Address Table 8K на устройство Установка в стойку 19" Возможна; высота коммутатора - 1U Буфер 512K на устройство Гигабитные порты 16 портов 10/100/1000 Мбит/сек Охлаждение 2 встроенных вентилятора 40 x 40 x 10 мм Блок питания Встроенный Потребление энергии 37.7 Вт - максимальное Соответствие стандартам IEEE 802.3x Flow Control | 1
Ноутбук | Вес | вес 1.5кг | 2
| Звук и Встроенный микрофон | Звук Встроенные динамики Встроенный микрофон (ноутбуки) Есть
| Тип видео | VIAChrome9
| Процессор | VIA Nano U2250 1.3 - 1.6 ГГц
| Оперативная память | Оперативная память 1024 Мб DDR2
| Оптический привод | Встроенный DVD-RW; поддержка DVD+R Double Layer
| Жесткий диск HDD | Объем HDD 160 Гб Скорость вращения шпинделя HDD ноутбука 5400 оборотов/мин. Интерфейс HDD ноутбука SATA Формат HDD ноутбука 2.5"
| Сеть | 10/100Мбит/сек Беспроводная связь IEEE 802.11g, IEEE 802.11b Bluetooth 2.0 Встроенная камера
| Операционная система | ОС Windows XP Home
| Матрица LCD | 12" (30.5 см); светодиодная подсветка; 220 кд/м2 Поверхность экрана Глянцевая Разрешение экрана WXGA (1280 x 800)
| Интерфейс | Слоты для карт памяти SD Разъемы ноутбука 3 x USB 2.0, RJ-45, VGA, разъем для подключения микрофона, разъем для подключения наушников
| Клавиатура и др. устройства ввода | Клавиатура 84 клавиши; антибактериальное покрытие Silver Nano Русские буквы Розовые (наклейки; нанесены на клавиатуру заводским способом) Латинские буквы Серые (наклейки; нанесены на клавиатуру заводским способом) Указатель TouchPad с областью прокрутки по вертикали
| Мышь | PS/2, 800dpi bundle (G5),черная
| Питание | Питание Li-ion аккумулятор 11.1В 5200 мАч Блок питания Входит в комплект поставки
Итого: 211 600,00