## Локальная смета
МОУ "СОШ № 55" г.Перми ул.Вагонная,22
| СОГЛАСОВАНО: | [5 empty] | (наименование стройки) |  |  |  |  | УТВЕРЖДАЮ:
| _____________________________ | [5 empty] | ЛОКАЛЬНЫЙ СМЕТНЫЙ РАСЧЕТ № |  |  |  |  | _______________________________
| " _____ " ________________ 200__ г. | [5 empty] | (локальная смета) |  |  |  |  | "______ " _______________200__ г.
|  | на | замену оконных конструкций
(наименование работ и затрат, наименование объекта)
Основание:
|  |  |  | Сметная стоимость руб. |  |  |  |  | 260 158,19
|  |  |  | Средства на оплату труда руб. |  |  |  |  | 29233.9935
Составлен(а) в текущих (прогнозных) ценах по состоянию на _______200_ г.
№ пп | Обоснование | Наименование | Ед. изм. | Кол. | Стоимость единицы |  |  |  | Общая стоимость |  |  |  | Т/з осн. раб.на ед. | Т/з осн. раб. Всего | Т/з мех. на ед. | Т/з мех. Всего
[5 empty] | Всего | В том числе |  |  | Всего | В том числе
[6 empty] | Осн.З/п | Эк.Маш | З/пМех |  | Осн.З/п | Эк.Маш | З/пМех
1 | 2 | 3 | 4 | 5 | 6 | 7 | 8 | 9 | 10 | 11 | 12 | 13 | 14 | 15 | 16 | 17
Раздел 1. Новый Раздел
1 | ТЕРр56-01-01 | Демонтаж оконных коробок в каменных стенах с отбивкой штукатурки в откосах | 100 коробок | 0.13 | 1712.2 | 1494.56 | 217.64 | 29.41 | 222.59 | 194.29 | 28.29 | 3.82 | 128.73 | 16.7349 | 2.15 | 0.2795
2 | ТЕРр56-03-01 | Снятие подоконных досок бетонных и мозаичных | 100 м2 | 0.085 | 3210.55 | 3004.04 | 206.51 | 21.61 | 272.9 | 255.34 | 17.55 | 1.84 | 275.6 | 23.426 | 1.58 | 0.1343
3 | тер10-01-034-08 | Установка в жилых и общественных зданиях оконных блоков из ПХВ профилей:поворотных(откидных,поворотно-откидных) с площадью проема более 2м2,трехстворчатых, в том числе при наличии сторок глухого остекленения | 100м2 | 0.649 | 15494.66 | 1858.53 | 401.15 | 9.03 | 10056.03 | 1206.19 | 260.35 | 5.86
4 | прайс лист | Блоки оконные пластиковые трехстворчатые с открывающимися створками площадью более 2м2 | м2 | 64.9 | 359 |  |  |  | 23299.1
5 | ТЕР10-01-034-03 | Установка подоконных досок ПВХ: в каменных стенах толщиной более 0.51м | 100м.п | 0.154 | 7631.7 | 259.77 | 26.07 | 0.96 | 1175.28 | 40 | 4.01 | 0.15
6 | СЦМ-101-1497-211 | Плиты подоконные пластиковые Альта-профиль,длиной 6 метров,шириной700 мм(Россия) | м.п | 15.4 | 121.74 |  |  |  | 1874.8
7 | ТЕР15-01-050-04 | Облицовка оконных и дверных откосов декоративным бумажно-слоистым пластиком или листами из синтетических материалов на клее | 100 м2 облицовки | 0.226 | 7412.49 | 2175.76 | 42.22 | 1.09 | 1675.22 | 491.72 | 9.54 | 0.25 | 166.47 | 37.6222 | 0.58 | 0.1311
8 | ТЕРр61-07-01 | Ремонт штукатурки откосов внутри здания по камню и бетону цементно-известковым раствором прямолинейных | 100 м2 отремонтированной поверхности | 0.21 | 6916.33 | 4887.85 | 47.13 | 15.87 | 1452.43 | 1026.45 | 9.9 | 3.33 | 383.06 | 80.4426 | 1.16 | 0.2436
9 | ТЕР15-04-005-03 | Окраска поливинилацетатными водоэмульсионными составами улучшенная по штукатурке откосов | 100 м2 окрашиваемой поверхности | 0.21 | 1707.53 | 547.4 | 12.43 | 0.27 | 358.58 | 114.95 | 2.61 | 0.06 | 42.9 | 9.009 | 0.17 | 0.0357
10 | ТЕРр61-20-01 | Ремонт штукатурки наружных прямолинейных откосов по камню и бетону цементно-известковым раствором с земли и лесов | 100 м2 отремонтированной поверхности | 0.178 | 6260.82 | 4275.35 | 4.12 |  | 1114.43 | 761.01 | 0.73 |  | 323.4 | 57.5652
11 | ТЕР15-04-014-03 | Окраска фасадов с лесов по подготовленной поверхности поливинилацетатная | 100 м2 окрашиваемой поверхности | 0.178 | 493.07 | 89.1 | 4.36 |  | 87.77 | 15.86 | 0.78 |  | 6.74 | 1.1997 | 0.05 | 0.0089
12 | ТЕРр58-20-01 | Смена обделок из листовой стали, поясков, сандриков, отливов, карнизов, шириной до 0,4 м | 100 м | 0.169 | 3238.7 | 503.13 | 6.35 | 1.09 | 547.34 | 85.03 | 1.07 | 0.18 | 41.41 | 6.9983 | 0.12 | 0.0203
Раздел 2. Новый Раздел
13 | СЦП1-3-26 | Погрузочные работы при автомобильных перевозках Мусор строительный | за т груза | 0.3 | 1.78 |  |  |  | 0.53
14 | СЦП3-3-15-1 | Перевозка навалочных грузов автомобилями-самосвалами (работающими вне карьеров), расстояние перевозки 15 км класс груза 1 | 1 т | 0.3 | 14.41 |  | 14.41 |  | 4.32 |  | 4.32
Итого прямые затраты по смете | [8 empty] | 42141.32 | 4190.84 | 339.15 | 15.49 |  | 233 |  | 0.85
ОЗП=6,95,ЭМ=3,71,ЗПМ=6,95,МАТ=3,97 | [8 empty] | 137608.77 | 24935.5 | 969.28 | 92.17
ИТОГО | [8 empty] | 179750.09 | 29126.34 | 1308.43 | 107.66 |  | 233 |  | 0.85
Итого материалы | [8 empty] | 149314.76
Итого маш. и мех-мы | [8 empty] | 1308.43 |  | 1308.43
Итого ФОТ | [8 empty] | 29233.99 | 29126.34 |  | 107.66
Накладные расходы 95,00%*0,94 ФОТ (от 29 233,99) | [8 empty] | 26105.96
Сметная прибыль 50,00% ФОТ (от 29 233,99) | [8 empty] | 14617
ИТОГО ПО СМЕТЕ | [8 empty] | 220473.04
НДС 18% | [8 empty] | 39685.15
ВСЕГО ПО СМЕТЕ | [8 empty] | 260158.19
Составил
Проверил