## Дефектная ведомость
УТВЕРЖДАЮ
_____________________________
ДЕФЕКТНАЯ ВЕДОМОСТЬ ОБЪЕМОВ РАБОТ
строительство входной группы в цокольном этаже 5-ти этажного жилого дома
МОУ ДОД ДЮСТШ "Нортон-Юниор",г.Пермь,ул.Чкалова,44
№ пп | Наименование | Ед. изм. | Кол. | Примечание
1 | 2 | 3 | 4 | 5
Раздел 1. Земляные работы
1 | Разборка асфальтобетонных покрытий тротуаров толщиной до 4 см: с помощью молотков отбойных пневматических | м2 | 30
2 | Разработка грунта вручную в траншеях шириной более 2 м и котлованах площадью сечения до 5 м2 с креплениями, глубина траншей и котлованов до 2 м, группа грунтов: 2 | м3 | 24
Раздел 2. Конструкция парковки
3 | Устройство подстилающих и выравнивающих слоев оснований из песчано-гравийной смеси, дресвы | м3 | 4.06
5 | Устройство оснований толщиной 15 см из щебня фракции 20-40 мм (при укатке каменных материалов с пределом прочности на сжатие свыше 68,6 (700) до 98,1 (1000) МПа (кгс/см2)) однослойных | м2 | 20.3
7 | Устройство покрытия толщиной 5 см из горячих асфальтобетонных смесей плотных мелкозернистых типа Б, марки 2, плотность каменных материалов 3 т/м3 и более | м2 | 20.3
10 | Установка бортовых камней бетонных при других видах покрытий (БР 100-30-15) | м | 15
Раздел 3. Тротуар
13 | Устройство подстилающих и выравнивающих слоев оснований из песчано-гравийной смеси | м3 | 1.5
15 | Устройство оснований толщиной 15 см из щебня фракции 20-40 мм (при укатке каменных материалов с пределом прочности на сжатие свыше 68,6 (700) до 98,1 (1000) МПа (кгс/см2)) однослойных | м2 | 15
17 | Устройство бетонных плитных тротуаров с заполнением швов песком | м2 | 15
18 | Установка бортовых камней бетонных при других видах покрытий (БР 100-20-8) | м | 20
Раздел 4. Устройство крыльца
Устройство ступеней и площадки крыльца
21 | Уплотнение грунта пневматическими трамбовками, группа грунтов: 1, 2 | м3 | 2.7
22 | Устройство теплоизоляционного слоя из пеноплекса | м3 | 1.4
24 | Устройство гидроизоляции оклеечной рулонными материалами на мастике битуминоль в 2 слоя | м2 | 28
26 | Изготовление арматурных сеток | т | 0.27
27 | Устройство ступеней и площадки с армированием | м3 | 4
29 | Устройство стяжек цементных толщиной 30 мм | м2 | 9.5
31 | Устройство покрытий на цементном растворе из керамического гранита неполированного одноцветного | м2 | 9.5
32 | Устройство металлических перемычек в стенах существующих зданий | т | 0.09142
33 | Кладка стен из легкобетонных камней без облицовки: при высоте этажа до 4 м | 1 м3 кладки | 3.1
34 | Кладка из керамического одинарного полнотелого кирпича наружных стен средней сложности: при высоте этажа до 4м | 1 м3 кладки | 4.8
35 | Гидроизоляция боковая: обмазочная битумная в 2 слоя по выравненной поверхности бутовой кладки, кирпичу, бетону | м2 | 45
Фермы
36 | Изготовление решетчатых конструкций ферм | т | 0.338
37 | Монтаж решетчатых конструкций ферм | т | 0.338
39 | Устройство навеса входной группы из сотового поликарбоната | м2 | 27.85
41 | Устройство мелких покрытий (брандмауэры, парапеты, свесы и т.п.) из листовой оцинкованной стали | м2 | 4
Устройство дверного проема
42 | Разборка кладки стен из: кирпича | м3 | 1.5
43 | Устройство металлических перемычек в стенах существующих зданий | т | 0.015
44 | Обрамление проемов угловой сталью | 1 т | 0.054
45 | Ремонт кладки стен отдельными местами: кирпичной | 1 м3 кладки | 0.021
46 | Установка блоков из ПХВ в наружных и внутренних дверных проемах в каменных стенах площадью проема более 3 м2 | м2 | 2.73
48 | Монтаж металлических дверей с площадью дверного проема: более 2,5 м2 | 1 м2 проема | 2.73
50 | Огрунтовка металлических поверхностей за один раз: грунтовкой ГФ-021 | м2 | 25
51 | Окраска металлических огрунтованных поверхностей: эмалью ПФ-115 | м2 | 25
Раздел 5. Отмостка
52 | Устройство оснований толщиной 12 см под тротуары из кирпичного или известнякового щебня | м2 | 20
53 | Устройство покрытий бетонных толщиной 30 мм | м2 | 20
54 | Устройство покрытий бетонных на каждые 5 мм изменения толщины | м2 | 20
Составил
Согласовано