## Локальная смета
СОГЛАСОВАНО: | [11 empty] | УТВЕРЖДАЮ:
_____________________________ | [11 empty] | _____________________________
" _____ " ________________ 200_ г. | [11 empty] | "______ " _______________200_ г.
МУЗ ГКБ №2 им.Ф.Х.Граля
(наименование стройки)
ЛОКАЛЬНЫЙ СМЕТНЫЙ РАСЧЕТ №
(локальная смета)
|  | на | Ремонт коридора на 2 этаже здания по ул.Плеханова,36.gsf
(наименование работ и затрат, наименование объекта)
Основание:
|  |  | Сметная стоимость строительных работ _______________________________________________________________________________________________ | [5 empty] | ___________________________1182691,82 |  | руб.
|  |  | Средства на оплату труда _______________________________________________________________________________________________ | [5 empty] | ___________________________149973,79 |  | руб.
|  |  | Сметная трудоемкость _______________________________________________________________________________________________ | [5 empty] | _______________________________________________________________________________________________1263,18 |  | чел.час
Составлен(а) в текущих (прогнозных) ценах по состоянию на 1 квартал 2009 г.
№ пп | Обоснова-ние | Наименование | Ед. изм. | Кол. | Стоимость единицы, руб. |  |  |  | Общая стоимость, руб. |  |  |  |  | Т/з осн. раб.на ед. | Т/з осн. раб. Всего | Общая масса обору-дования, т
[5 empty] | Всего | В том числе |  |  | Обору-дование | Всего | В том числе
[6 empty] | Осн.З/п | Эк.Маш | З/пМех |  |  | Осн.З/п | Эк.Маш | З/пМех
1 | 2 | 3 | 4 | 5 | 6 | 7 | 8 | 9 | 10 | 11 | 12 | 13 | 14 | 15 | 16 | 17
Раздел 1. №72
Общестроительные работы
1 | ТЕР10-05-009-01 | Облицовка стен по одинарному металлическому каркасу из ПН и ПС профилей гипсокартонными листами в один слой (С 625) с оконным проемом | 100 м2 стены за вычетом проемов | 0.0894 | 7770.62 | 917.32 | 5.14 |  |  | 694.69 | 82.01 | 0.46 |  | 1.63 | 0.15
2 | ТЕР15-01-050-04 | Облицовка оконных откосов декоративным бумажно-слоистым пластиком или листами из синтетических материалов на клее | 100 м2 облицовки | 0.0484 | 7412.49 | 2175.76 | 42.22 | 1.09 |  | 358.76 | 105.31 | 2.04 | 0.05 | 166.47 | 8.06
3 | Счет | Экран радиатора | м2 | 1.08 | 135.67 |  |  |  |  | 146.52
4 | ТЕР10-05-009-02 | Облицовка стен по одинарному металлическому каркасу из ПН и ПС профилей гипсокартонными листами в один слой (С 625) с дверным проемом | 100 м2 стены за вычетом проемов | 0.0661 | 8223.41 | 865.64 | 6.46 |  |  | 543.57 | 57.22 | 0.43 |  | 1.54 | 0.1
5 | ТЕР15-07-016-01 | Облицовка гипсовыми и гипсоволокнистыми листами: стен при отделке под окраску и оклейку обоями с креплением на пристенный металлический каркас:глухая | 100 м2 отделываемой поверхности | 0.3138 | 4456.03 | 1724.01 | 62.95 | 2.87 |  | 1398.3 | 540.99 | 19.75 | 0.9 | 128.85 | 40.43
6 | СЦМ-101-3275-1 | Листы гипсокартонные стандартные (ГКЛ), КНАУФ, толщиной 12,5 мм | м2 | 32.95 | 28.69 |  |  |  |  | 945.34
7 | ТЕР15-06-001-05 | Оклейка обоями стен по листовым материалам, гипсобетонным и гипсолитовым поверхностям тиснеными и плотными | 100 м2 оклеиваемой и обиваемой поверхности | 0.4693 | 3227.77 | 423 | 1.18 | 0.14 |  | 1514.79 | 198.51 | 0.55 | 0.07 | 32.74 | 15.36
8 | ТЕР15-04-005-05 | Окраска поливинилацетатными водоэмульсионными составами улучшенная по сборным конструкциям, подготовленным под окраску стен | 100 м2 окрашиваемой поверхности | 0.4693 | 1234.5 | 324.23 | 8.15 | 0.14 |  | 579.35 | 152.16 | 3.82 | 0.07 | 25.41 | 11.92
9 | ТЕР15-04-005-05 | Окраска поливинилацетатными водоэмульсионными составами улучшенная по сборным конструкциям, подготовленным под окраску откосов оконных | 100 м2 окрашиваемой поверхности | 0.0484 | 1234.5 | 324.23 | 8.15 | 0.14 |  | 59.75 | 15.69 | 0.39 | 0.01 | 25.41 | 1.23
10 | ТЕР10-01-060-01 прим. | Установка и крепление на стенах отбойников деревянных 99,59 = 585,67 - 4,34 x 112 КОЭФ. К ПОЗИЦИИ: Новый коэффициент ПЗ=2; ОЗП=2; ЭМ=2; ЗПМ=2; МАТ=2; ТЗ=2; ТЗМ=2 | 100 м | 0.1612 | 199.18 | 181.58 | 6.2 |  |  | 32.11 | 29.27 | 1 |  | 15.64 | 2.52
11 | Счет | Панели декоративные деревянные | м | 36.11 | 8.2 |  |  |  |  | 296.1
12 | ТЕР11-01-039-04 | Устройство плинтусов из плиток керамических | 100 м плинтусов | 0.1612 | 2466.58 | 319.31 | 4.64 |  |  | 397.61 | 51.47 | 0.75 |  | 23.6 | 3.8
13 | ТЕР10-05-012-01 | Устройство подвесных потолков из гипсокартонных листов типа "Байкал" | 1 м2 потолка | 21 | 232.72 | 13.18 | 0.55 | 0.05 |  | 4887.12 | 276.78 | 11.55 | 1.05 | 1.02 | 21.42
14 | ТЕР11-01-015-07 | Устройство покрытий шлифовка бетонных или металлоцементных покрытий | 100 м2 покрытия | 0.21 | 1512.66 | 1034.12 | 455.66 | 28.59 |  | 317.66 | 217.17 | 95.69 | 6 | 80.04 | 16.81
Итого по разделу 1 №72 | [9 empty] | 77912.02 |  |  |  |  | 121.8
Раздел 2. №62
Общестроительные работы
15 | ТЕР10-05-009-02 | Облицовка стен по одинарному металлическому каркасу из ПН и ПС профилей гипсокартонными листами в один слой (С 625) с дверным проемом | 100 м2 стены за вычетом проемов | 2.54 | 8223.41 | 865.64 | 6.46 |  |  | 20887.46 | 2198.73 | 16.41 |  | 1.54 | 3.91
16 | ТЕР15-06-001-05 | Оклейка обоями стен по листовым материалам, гипсобетонным и гипсолитовым поверхностям тиснеными и плотными | 100 м2 оклеиваемой и обиваемой поверхности | 2.54 | 3227.77 | 423 | 1.18 | 0.14 |  | 8198.54 | 1074.42 | 3 | 0.36 | 32.74 | 83.16
17 | ТЕР15-04-005-05 | Окраска поливинилацетатными водоэмульсионными составами улучшенная по сборным конструкциям, подготовленным под окраску стен | 100 м2 окрашиваемой поверхности | 2.54 | 1234.5 | 324.23 | 8.15 | 0.14 |  | 3135.63 | 823.54 | 20.7 | 0.36 | 25.41 | 64.54
18 | ТЕР10-01-060-01 прим. | Установка и крепление на стенах отбойников деревянных 99,59 = 585,67 - 4,34 x 112 КОЭФ. К ПОЗИЦИИ: Новый коэффициент ПЗ=2; ОЗП=2; ЭМ=2; ЗПМ=2; МАТ=2; ТЗ=2; ТЗМ=2 | 100 м | 0.78 | 199.18 | 181.58 | 6.2 |  |  | 155.36 | 141.63 | 4.84 |  | 15.64 | 12.2
19 | Счет | Панели декоративные деревянные | м | 174.7 | 8.2 |  |  |  |  | 1432.54
20 | ТЕР11-01-039-04 | Устройство плинтусов из плиток керамических | 100 м плинтусов | 0.78 | 2466.58 | 319.31 | 4.64 |  |  | 1923.93 | 249.06 | 3.62 |  | 23.6 | 18.41
21 | ТЕР10-05-012-01 | Устройство подвесных потолков из гипсокартонных листов типа "Байкал" | 1 м2 потолка | 110.3 | 232.72 | 13.18 | 0.55 | 0.05 |  | 25669.02 | 1453.75 | 60.67 | 5.52 | 1.02 | 112.51
22 | ТЕР11-01-015-07 | Устройство покрытий шлифовка бетонных или металлоцементных покрытий | 100 м2 покрытия | 1.103 | 1512.66 | 1034.12 | 455.66 | 28.59 |  | 1668.46 | 1140.63 | 502.59 | 31.53 | 80.04 | 88.28
Итого по разделу 2 №62 | [9 empty] | 387985.88 |  |  |  |  | 383.01
Раздел 3. №49
Общестроительные работы
23 | ТЕР10-05-009-01 | Облицовка стен по одинарному металлическому каркасу из ПН и ПС профилей гипсокартонными листами в один слой (С 625) с оконным проемом | 100 м2 стены за вычетом проемов | 0.09 | 7770.62 | 917.32 | 5.14 |  |  | 699.36 | 82.56 | 0.46 |  | 1.63 | 0.15
24 | ТЕР15-01-050-04 | Облицовка оконных откосов декоративным бумажно-слоистым пластиком или листами из синтетических материалов на клее | 100 м2 облицовки | 0.0484 | 7412.49 | 2175.76 | 42.22 | 1.09 |  | 358.76 | 105.31 | 2.04 | 0.05 | 166.47 | 8.06
25 | Счет | Экран радиатора | м2 | 1.08 | 135.67 |  |  |  |  | 146.52
26 | ТЕР10-05-009-02 | Облицовка стен по одинарному металлическому каркасу из ПН и ПС профилей гипсокартонными листами в один слой (С 625) с дверным проемом | 100 м2 стены за вычетом проемов | 0.5248 | 8223.41 | 865.64 | 6.46 |  |  | 4315.65 | 454.29 | 3.39 |  | 1.54 | 0.81
27 | ТЕР15-07-016-01 | Облицовка гипсовыми и гипсоволокнистыми листами: стен при отделке под окраску и оклейку обоями с креплением на пристенный металлический каркас:глухая | 100 м2 отделываемой поверхности | 0.15 | 4456.03 | 1724.01 | 62.95 | 2.87 |  | 668.4 | 258.6 | 9.44 | 0.43 | 128.85 | 19.33
28 | СЦМ-101-3275-1 | Листы гипсокартонные стандартные (ГКЛ), КНАУФ, толщиной 12,5 мм | м2 | 15.75 | 28.69 |  |  |  |  | 451.87
29 | ТЕР15-06-001-05 | Оклейка обоями стен по листовым материалам, гипсобетонным и гипсолитовым поверхностям тиснеными и плотными | 100 м2 оклеиваемой и обиваемой поверхности | 0.7648 | 3227.77 | 423 | 1.18 | 0.14 |  | 2468.6 | 323.51 | 0.9 | 0.11 | 32.74 | 25.04
30 | ТЕР15-04-005-05 | Окраска поливинилацетатными водоэмульсионными составами улучшенная по сборным конструкциям, подготовленным под окраску стен | 100 м2 окрашиваемой поверхности | 0.7648 | 1234.5 | 324.23 | 8.15 | 0.14 |  | 944.15 | 247.97 | 6.23 | 0.11 | 25.41 | 19.43
31 | ТЕР15-04-005-05 | Окраска поливинилацетатными водоэмульсионными составами улучшенная по сборным конструкциям, подготовленным под окраску откосов оконных | 100 м2 окрашиваемой поверхности | 0.0484 | 1234.5 | 324.23 | 8.15 | 0.14 |  | 59.75 | 15.69 | 0.39 | 0.01 | 25.41 | 1.23
32 | ТЕР10-01-060-01 прим. | Установка и крепление на стенах отбойников деревянных 99,59 = 585,67 - 4,34 x 112 КОЭФ. К ПОЗИЦИИ: Новый коэффициент ПЗ=2; ОЗП=2; ЭМ=2; ЗПМ=2; МАТ=2; ТЗ=2; ТЗМ=2 | 100 м | 0.27 | 199.18 | 181.58 | 6.2 |  |  | 53.78 | 49.03 | 1.67 |  | 15.64 | 4.22
33 | Счет | Панели декоративные деревянные | м | 60.48 | 8.2 |  |  |  |  | 495.94
34 | ТЕР11-01-039-04 | Устройство плинтусов из плиток керамических | 100 м плинтусов | 0.27 | 2466.58 | 319.31 | 4.64 |  |  | 665.98 | 86.21 | 1.25 |  | 23.6 | 6.37
35 | ТЕР10-05-012-01 | Устройство подвесных потолков из гипсокартонных листов типа "Байкал" | 1 м2 потолка | 46.8 | 232.72 | 13.18 | 0.55 | 0.05 |  | 10891.3 | 616.82 | 25.74 | 2.34 | 1.02 | 47.74
36 | ТЕР11-01-015-07 | Устройство покрытий шлифовка бетонных или металлоцементных покрытий | 100 м2 покрытия | 0.468 | 1512.66 | 1034.12 | 455.66 | 28.59 |  | 707.92 | 483.97 | 213.25 | 13.38 | 80.04 | 37.46
Итого по разделу 3 №49 | [9 empty] | 142352.63 |  |  |  |  | 169.84
Раздел 4. №41,40
37 | ТЕР10-05-002-02 | Устройство перегородок с одинарным металлическим каркасом и двухслойной обшивкой гипсокартонными листами с обеих сторон (С 112) с изоляцией с одним дверным проемом | 100 м2 перегородки за вычетом проемов | 0.0725 | 19804.97 | 1757.12 | 12.23 |  |  | 1435.86 | 127.39 | 0.89 |  | 3.26 | 0.24
38 | СЦМ-120-9016 | Материал теплоизоляционный (Ursa) | м2 | 7.25 | 103 |  |  |  |  | 746.75
39 | ТЕР10-05-002-01 | Устройство перегородок с одинарным металлическим каркасом и двухслойной обшивкой гипсокартонными листами с обеих сторон (С 112) с изоляцией глухих | 100 м2 перегородки за вычетом проемов | 0.1538 | 17979.4 | 1705.44 | 10.65 |  |  | 2765.23 | 262.3 | 1.64 |  | 3.19 | 0.49
40 | СЦМ-120-9016 | Изоляционный материал | м2 | 15.38 | 103 |  |  |  |  | 1584.14
41 | ТЕР10-05-009-01 | Облицовка стен по одинарному металлическому каркасу из ПН и ПС профилей гипсокартонными листами в один слой (С 625) с оконным проемом | 100 м2 стены за вычетом проемов | 0.0892 | 7770.62 | 917.32 | 5.14 |  |  | 693.14 | 81.82 | 0.46 |  | 1.63 | 0.15
42 | ТЕР15-01-050-04 | Облицовка оконных откосов декоративным бумажно-слоистым пластиком или листами из синтетических материалов на клее | 100 м2 облицовки | 0.0484 | 7412.49 | 2175.76 | 42.22 | 1.09 |  | 358.76 | 105.31 | 2.04 | 0.05 | 166.47 | 8.06
43 | Счет | Экран радиатора | м2 | 1.08 | 135.67 |  |  |  |  | 146.52
44 | ТЕР10-05-009-02 | Облицовка стен по одинарному металлическому каркасу из ПН и ПС профилей гипсокартонными листами в один слой (С 625) с дверным проемом | 100 м2 стены за вычетом проемов | 1.9686 | 8223.41 | 865.64 | 6.46 |  |  | 16188.6 | 1704.1 | 12.72 |  | 1.54 | 3.03
45 | ТЕР15-07-016-01 | Облицовка гипсовыми и гипсоволокнистыми листами: стен при отделке под окраску и оклейку обоями с креплением на пристенный металлический каркас:глухая | 100 м2 отделываемой поверхности | 0.3075 | 4456.03 | 1724.01 | 62.95 | 2.87 |  | 1370.23 | 530.13 | 19.36 | 0.88 | 128.85 | 39.62
46 | СЦМ-101-3275-1 | Листы гипсокартонные стандартные (ГКЛ), КНАУФ, толщиной 12,5 мм | м2 | 32.29 | 28.69 |  |  |  |  | 926.4
47 | ТЕР15-06-001-05 | Оклейка обоями стен по листовым материалам, гипсобетонным и гипсолитовым поверхностям тиснеными и плотными | 100 м2 оклеиваемой и обиваемой поверхности | 2.5916 | 3227.77 | 423 | 1.18 | 0.14 |  | 8365.09 | 1096.25 | 3.06 | 0.36 | 32.74 | 84.85
48 | ТЕР15-04-005-05 | Окраска поливинилацетатными водоэмульсионными составами улучшенная по сборным конструкциям, подготовленным под окраску стен | 100 м2 окрашиваемой поверхности | 2.5916 | 1234.5 | 324.23 | 8.15 | 0.14 |  | 3199.33 | 840.27 | 21.12 | 0.36 | 25.41 | 65.85
49 | ТЕР15-04-005-05 | Окраска поливинилацетатными водоэмульсионными составами улучшенная по сборным конструкциям, подготовленным под окраску откосов оконных | 100 м2 окрашиваемой поверхности | 0.0484 | 1234.5 | 324.23 | 8.15 | 0.14 |  | 59.75 | 15.69 | 0.39 | 0.01 | 25.41 | 1.23
50 | ТЕР10-01-060-01 прим. | Установка и крепление на стенах отбойников деревянных 99,59 = 585,67 - 4,34 x 112 КОЭФ. К ПОЗИЦИИ: Новый коэффициент ПЗ=2; ОЗП=2; ЭМ=2; ЗПМ=2; МАТ=2; ТЗ=2; ТЗМ=2 | 100 м | 0.6311 | 199.18 | 181.58 | 6.2 |  |  | 125.7 | 114.6 | 3.91 |  | 15.64 | 9.87
51 | Счет | Панели декоративные деревянные | м | 141.4 | 8.2 |  |  |  |  | 1159.48
52 | ТЕР11-01-039-04 | Устройство плинтусов из плиток керамических | 100 м плинтусов | 0.6311 | 2466.58 | 319.31 | 4.64 |  |  | 1556.66 | 201.52 | 2.93 |  | 23.6 | 14.89
53 | ТЕР10-05-012-01 | Устройство подвесных потолков из гипсокартонных листов типа "Байкал" | 1 м2 потолка | 118.9 | 232.72 | 13.18 | 0.55 | 0.05 |  | 27670.41 | 1567.1 | 65.4 | 5.95 | 1.02 | 121.28
54 | ТЕР10-01-039-01 | Установка блоков в наружных и внутренних дверных проемах в каменных стенах площадью проема до 3 м2 5 278,53 = 32 012,53 - 267,34 x 100 | 100 м2 проемов | 0.0189 | 5278.53 | 1362.94 | 1262.06 | 178.42 |  | 99.76 | 25.76 | 23.85 | 3.37 | 104.28 | 1.97
55 | Счет | Блоки дверные гладкие белые 9*21 | шт | 1 | 917 |  |  |  |  | 917
56 | ТЕР10-01-060-01 | Установка и крепление наличников 99,59 = 585,67 - 4,34 x 112 | 100 м коробок блоков | 0.102 | 99.59 | 90.79 | 3.1 |  |  | 10.16 | 9.26 | 0.32 |  | 7.82 | 0.8
57 | Счет | Наличники | м | 11.42 | 5.27 |  |  |  |  | 60.18
58 | ТЕР11-01-015-07 | Устройство покрытий шлифовка бетонных или металлоцементных покрытий | 100 м2 покрытия | 1.189 | 1512.66 | 1034.12 | 455.66 | 28.59 |  | 1798.55 | 1229.57 | 541.78 | 33.99 | 80.04 | 95.17
Итого по разделу 4 №41,40 | [9 empty] | 436774.86 |  |  |  |  | 447.5
Раздел 5. №32
59 | ТЕР10-05-009-01 | Облицовка стен по одинарному металлическому каркасу из ПН и ПС профилей гипсокартонными листами в один слой (С 625) с оконным проемом | 100 м2 стены за вычетом проемов | 0.0556 | 7770.62 | 917.32 | 5.14 |  |  | 432.05 | 51 | 0.29 |  | 1.63 | 0.09
60 | ТЕР15-01-050-04 | Облицовка оконных откосов декоративным бумажно-слоистым пластиком или листами из синтетических материалов на клее | 100 м2 облицовки | 0.0484 | 7412.49 | 2175.76 | 42.22 | 1.09 |  | 358.76 | 105.31 | 2.04 | 0.05 | 166.47 | 8.06
61 | Счет | Экран радиатора | м2 | 1.08 | 135.67 |  |  |  |  | 146.52
62 | ТЕР10-05-009-02 | Облицовка стен по одинарному металлическому каркасу из ПН и ПС профилей гипсокартонными листами в один слой (С 625) с дверным проемом | 100 м2 стены за вычетом проемов | 0.8119 | 8223.41 | 865.64 | 6.46 |  |  | 6676.59 | 702.81 | 5.24 |  | 1.54 | 1.25
63 | ТЕР15-06-001-05 | Оклейка обоями стен по листовым материалам, гипсобетонным и гипсолитовым поверхностям тиснеными и плотными | 100 м2 оклеиваемой и обиваемой поверхности | 0.8675 | 3227.77 | 423 | 1.18 | 0.14 |  | 2800.09 | 366.95 | 1.02 | 0.12 | 32.74 | 28.4
64 | ТЕР15-04-005-05 | Окраска поливинилацетатными водоэмульсионными составами улучшенная по сборным конструкциям, подготовленным под окраску стен | 100 м2 окрашиваемой поверхности | 0.8675 | 1234.5 | 324.23 | 8.15 | 0.14 |  | 1070.93 | 281.27 | 7.07 | 0.12 | 25.41 | 22.04
65 | ТЕР15-04-005-05 | Окраска поливинилацетатными водоэмульсионными составами улучшенная по сборным конструкциям, подготовленным под окраску откосов оконных | 100 м2 окрашиваемой поверхности | 0.0484 | 1234.5 | 324.23 | 8.15 | 0.14 |  | 59.75 | 15.69 | 0.39 | 0.01 | 25.41 | 1.23
66 | ТЕР10-01-060-01 прим. | Установка и крепление на стенах отбойников деревянных 99,59 = 585,67 - 4,34 x 112 КОЭФ. К ПОЗИЦИИ: Новый коэффициент ПЗ=2; ОЗП=2; ЭМ=2; ЗПМ=2; МАТ=2; ТЗ=2; ТЗМ=2 | 100 м | 0.1355 | 199.18 | 181.58 | 6.2 |  |  | 26.99 | 24.6 | 0.84 |  | 15.64 | 2.12
67 | Счет | Панели декоративные деревянные | м | 30.35 | 8.2 |  |  |  |  | 248.87
68 | ТЕР11-01-039-04 | Устройство плинтусов из плиток керамических | 100 м плинтусов | 0.1355 | 2466.58 | 319.31 | 4.64 |  |  | 334.22 | 43.27 | 0.63 |  | 23.6 | 3.2
69 | ТЕР10-05-012-01 | Устройство подвесных потолков из гипсокартонных листов типа "Байкал" | 1 м2 потолка | 41 | 232.72 | 13.18 | 0.55 | 0.05 |  | 9541.52 | 540.38 | 22.55 | 2.05 | 1.02 | 41.82
70 | ТЕР11-01-015-07 | Устройство покрытий шлифовка бетонных или металлоцементных покрытий | 100 м2 покрытия | 0.41 | 1512.66 | 1034.12 | 455.66 | 28.59 |  | 620.19 | 423.99 | 186.82 | 11.72 | 80.04 | 32.82
Итого по разделу 5 №32 | [9 empty] | 137666.49 |  |  |  |  | 141.03
ИТОГИ ПО СМЕТЕ:
Итого прямые затраты по смете в ценах 2001г. | [9 empty] | 191724.77 | 21998.64 | 1939.78 | 121.39 |  | 1263.18
Итого прямые затраты по смете с учетом коэффициентов к итогам | [9 empty] | 998168.57 | 149150.77 | 7569.25 | 823.02 |  | 1263.18
В том числе, справочно:
1 квартал 2009 ОЗП=6,78; ЭМ-ЗПМ=3,71; ЗПМ=6,78; МАТ=4,25 (Поз. 1, 3-4, 10-11, 13, 15, 18-19, 21, 23, 25-26, 32-33, 35, 37-39, 41, 43-44, 50-51, 53-57, 59, 61-62, 66-67, 69, 2, 5-9, 16-17, 24, 27-31, 40, 42, 45-49, 60, 63-65, 12, 14, 20, 22, 34, 36, 52, 58, 68, 70) | [9 empty] | 678087.24 | 127152.14 | 5629.47 | 701.63
МАТ=18% (Поз. 1, 3-4, 10-11, 13, 15, 18-19, 21, 23, 25-26, 32-33, 35, 37-39, 41, 43-44, 50-51, 53-57, 59, 61-62, 66-67, 69, 2, 5-9, 16-17, 24, 27-31, 40, 42, 45-49, 60, 63-65, 12, 14, 20, 22, 34, 36, 52, 58, 68, 70) | [9 empty] | 128356.56
Накладные расходы | [9 empty] | 108381.69
В том числе, справочно:
105%*0,63 ФОТ (от 48972,34) (Поз. 2, 5-9, 16-17, 24, 27-31, 40, 42, 45-49, 60, 63-65) | [9 empty] | 32395.2
118%*0,63 ФОТ (от 72366,26) (Поз. 1, 3-4, 10-11, 13, 15, 18-19, 21, 23, 25-26, 32-33, 35, 37-39, 41, 43-44, 50-51, 53-57, 59, 61-62, 66-67, 69) | [9 empty] | 53797.08
123%*0,63 ФОТ (от 28635,19) (Поз. 12, 14, 20, 22, 34, 36, 52, 58, 68, 70) | [9 empty] | 22189.41
Сметная прибыль | [9 empty] | 76141.56
В том числе, справочно:
55%*0,81 ФОТ (от 48972,34) (Поз. 2, 5-9, 16-17, 24, 27-31, 40, 42, 45-49, 60, 63-65) | [9 empty] | 21817.18
63%*0,81 ФОТ (от 72366,26) (Поз. 1, 3-4, 10-11, 13, 15, 18-19, 21, 23, 25-26, 32-33, 35, 37-39, 41, 43-44, 50-51, 53-57, 59, 61-62, 66-67, 69) | [9 empty] | 36928.5
75%*0,81 ФОТ (от 28635,19) (Поз. 12, 14, 20, 22, 34, 36, 52, 58, 68, 70) | [9 empty] | 17395.88
Итоги по смете:
Деревянные конструкции | [9 empty] | 813543.71 |  |  |  |  | 388.84
Отделочные работы | [9 empty] | 273898.38 |  |  |  |  | 557.13
Полы | [9 empty] | 95249.73 |  |  |  |  | 317.21
Итого | [9 empty] | 1182691.82 |  |  |  |  | 1263.18
В том числе:
Материалы | [9 empty] | 841448.55
Машины и механизмы | [9 empty] | 7569.25
ФОТ | [9 empty] | 149973.79
Накладные расходы | [9 empty] | 108381.69
Сметная прибыль | [9 empty] | 76141.56
ВСЕГО по смете | [9 empty] | 1182691.82 |  |  |  |  | 1263.18
Составил ________________________________________ Шалина Л.И.
Проверил __________________________________________________