## Локальная смета
СОГЛАСОВАНО: | [11 empty] | УТВЕРЖДАЮ:
_____________________________ | [11 empty] | _____________________________
" _____ " ________________ 200_ г. | [11 empty] | "______ " _______________200_ г.
МУЗ ГКБ №2 им.д-ра Ф.Х.Граля
(наименование стройки)
ЛОКАЛЬНЫЙ СМЕТНЫЙ РАСЧЕТ №
(локальная смета)
|  | на | Ремонт коридора на 3 этаже здания по ул.Плеханова,36.gsf
(наименование работ и затрат, наименование объекта)
Основание:
|  |  | Сметная стоимость строительных работ _______________________________________________________________________________________________ | [5 empty] | ___________________________1549218,26 |  | руб.
|  |  | Средства на оплату труда _______________________________________________________________________________________________ | [5 empty] | ___________________________193671,52 |  | руб.
|  |  | Сметная трудоемкость _______________________________________________________________________________________________ | [5 empty] | _______________________________________________________________________________________________1664,54 |  | чел.час
Составлен(а) в текущих (прогнозных) ценах по состоянию на 1 квартал 2009 г.
№ пп | Обоснова-ние | Наименование | Ед. изм. | Кол. | Стоимость единицы, руб. |  |  |  | Общая стоимость, руб. |  |  |  |  | Т/з осн. раб.на ед. | Т/з осн. раб. Всего | Общая масса обору-дования, т
[5 empty] | Всего | В том числе |  |  | Обору-дование | Всего | В том числе
[6 empty] | Осн.З/п | Эк.Маш | З/пМех |  |  | Осн.З/п | Эк.Маш | З/пМех
1 | 2 | 3 | 4 | 5 | 6 | 7 | 8 | 9 | 10 | 11 | 12 | 13 | 14 | 15 | 16 | 17
Раздел 1. №82
1 | ТЕР10-05-009-01 | Облицовка стен по одинарному металлическому каркасу из ПН и ПС профилей гипсокартонными листами в один слой (С 625) с оконным проемом | 100 м2 стены за вычетом проемов | 0.0844 | 7770.62 | 917.32 | 5.14 |  |  | 655.84 | 77.42 | 0.43 |  | 1.63 | 0.14
2 | ТЕР15-01-050-04 | Облицовка оконных откосов декоративным бумажно-слоистым пластиком или листами из синтетических материалов на клее | 100 м2 облицовки | 0.0484 | 7412.49 | 2175.76 | 42.22 | 1.09 |  | 358.76 | 105.31 | 2.04 | 0.05 | 166.47 | 8.06
3 | ТЕР10-05-009-02 | Облицовка стен по одинарному металлическому каркасу из ПН и ПС профилей гипсокартонными листами в один слой (С 625) с дверным проемом | 100 м2 стены за вычетом проемов | 0.1366 | 8223.41 | 865.64 | 6.46 |  |  | 1123.32 | 118.25 | 0.88 |  | 1.54 | 0.21
4 | ТЕР15-07-016-01 | Облицовка гипсовыми и гипсоволокнистыми листами: стен при отделке под окраску и оклейку обоями с креплением на пристенный металлический каркас:глухая | 100 м2 отделываемой поверхности | 0.6258 | 4456.03 | 1724.01 | 62.95 | 2.87 |  | 2788.58 | 1078.89 | 39.39 | 1.8 | 128.85 | 80.63
5 | СЦМ-101-3275-1 | Листы гипсокартонные стандартные (ГКЛ), КНАУФ, толщиной 12,5 мм | м2 | 65.71 | 28.69 |  |  |  |  | 1885.22
6 | ТЕР15-06-001-05 | Оклейка обоями стен по листовым материалам, гипсобетонным и гипсолитовым поверхностям тиснеными и плотными | 100 м2 оклеиваемой и обиваемой поверхности | 0.8468 | 3227.77 | 423 | 1.18 | 0.14 |  | 2733.28 | 358.2 | 1 | 0.12 | 32.74 | 27.72
7 | ТЕР15-04-005-05 | Окраска поливинилацетатными водоэмульсионными составами улучшенная по сборным конструкциям, подготовленным под окраску стен | 100 м2 окрашиваемой поверхности | 0.8468 | 1234.5 | 324.23 | 8.15 | 0.14 |  | 1045.37 | 274.56 | 6.9 | 0.12 | 25.41 | 21.52
8 | ТЕР15-04-005-05 | Окраска поливинилацетатными водоэмульсионными составами улучшенная по сборным конструкциям, подготовленным под окраску откосов оконных | 100 м2 окрашиваемой поверхности | 0.0484 | 1234.5 | 324.23 | 8.15 | 0.14 |  | 59.75 | 15.69 | 0.39 | 0.01 | 25.41 | 1.23
9 | ТЕР10-01-060-01 прим. | Установка и крепление на стенах отбойников деревянных 99,59 = 585,67 - 4,34 x 112 КОЭФ. К ПОЗИЦИИ: Новый коэффициент ПЗ=2; ОЗП=2; ЭМ=2; ЗПМ=2; МАТ=2; ТЗ=2; ТЗМ=2 | 100 м | 0.2825 | 199.18 | 181.58 | 6.2 |  |  | 56.27 | 51.3 | 1.75 |  | 15.64 | 4.42
10 | Счет | Панели декоративные деревянные | м | 63.28 | 8.2 |  |  |  |  | 518.9
11 | ТЕР11-01-039-04 | Устройство плинтусов из плиток керамических | 100 м плинтусов | 0.2825 | 2466.58 | 319.31 | 4.64 |  |  | 696.81 | 90.21 | 1.31 |  | 23.6 | 6.67
12 | ТЕР10-05-012-01 | Устройство подвесных потолков из гипсокартонных листов типа "Байкал" | 1 м2 потолка | 37.8 | 232.72 | 13.18 | 0.55 | 0.05 |  | 8796.82 | 498.2 | 20.79 | 1.89 | 1.02 | 38.56
13 | ТЕР11-01-015-07 | Устройство покрытий шлифовка бетонных или металлоцементных покрытий | 100 м2 покрытия | 0.378 | 1512.66 | 1034.12 | 455.66 | 28.59 |  | 571.79 | 390.9 | 172.24 | 10.81 | 80.04 | 30.26
Итого по разделу 1 №82 | [9 empty] | 136626.22 |  |  |  |  | 219.42
Раздел 2. №88
14 | ТЕР10-05-009-02 | Облицовка стен по одинарному металлическому каркасу из ПН и ПС профилей гипсокартонными листами в один слой (С 625) с дверным проемом | 100 м2 стены за вычетом проемов | 2.4851 | 8223.41 | 865.64 | 6.46 |  |  | 20436 | 2151.2 | 16.05 |  | 1.54 | 3.83
15 | ТЕР10-05-009-01 | Облицовка стен по одинарному металлическому каркасу из ПН и ПС профилей гипсокартонными листами в один слой (С 625) с оконным проемом | 100 м2 стены за вычетом проемов | 0.048 | 7770.62 | 917.32 | 5.14 |  |  | 372.99 | 44.03 | 0.25 |  | 1.63 | 0.08
16 | ТЕР15-01-050-04 | Облицовка оконных откосов декоративным бумажно-слоистым пластиком или листами из синтетических материалов на клее | 100 м2 облицовки | 0.0242 | 7412.49 | 2175.76 | 42.22 | 1.09 |  | 179.38 | 52.65 | 1.02 | 0.03 | 166.47 | 4.03
17 | Счет | Экран радиатора | м2 | 0.54 | 135.67 |  |  |  |  | 73.26
18 | ТЕР10-05-002-02 | Устройство перегородок с одинарным металлическим каркасом и двухслойной обшивкой гипсокартонными листами с обеих сторон (С 112) с изоляцией с одним дверным проемом | 100 м2 перегородки за вычетом проемов | 0.1282 | 19804.97 | 1757.12 | 12.23 |  |  | 2539 | 225.26 | 1.57 |  | 3.26 | 0.42
19 | СЦМ-120-9016 | Материал теплоизоляционный (Ursa) | м2 | 12.82 | 103 |  |  |  |  | 1320.46
20 | ТЕР15-06-001-05 | Оклейка обоями стен по листовым материалам, гипсобетонным и гипсолитовым поверхностям тиснеными и плотными | 100 м2 оклеиваемой и обиваемой поверхности | 2.8831 | 3227.77 | 423 | 1.18 | 0.14 |  | 9305.98 | 1219.55 | 3.4 | 0.4 | 32.74 | 94.39
21 | ТЕР15-04-005-05 | Окраска поливинилацетатными водоэмульсионными составами улучшенная по сборным конструкциям, подготовленным под окраску стен | 100 м2 окрашиваемой поверхности | 2.8831 | 1234.5 | 324.23 | 8.15 | 0.14 |  | 3559.19 | 934.79 | 23.5 | 0.4 | 25.41 | 73.26
22 | ТЕР15-04-005-05 | Окраска поливинилацетатными водоэмульсионными составами улучшенная по сборным конструкциям, подготовленным под окраску откосов оконных | 100 м2 окрашиваемой поверхности | 0.0242 | 1234.5 | 324.23 | 8.15 | 0.14 |  | 29.87 | 7.85 | 0.2 |  | 25.41 | 0.61
23 | ТЕР10-01-060-01 прим. | Установка и крепление на стенах отбойников деревянных 99,59 = 585,67 - 4,34 x 112 КОЭФ. К ПОЗИЦИИ: Новый коэффициент ПЗ=2; ОЗП=2; ЭМ=2; ЗПМ=2; МАТ=2; ТЗ=2; ТЗМ=2 | 100 м | 0.9452 | 199.18 | 181.58 | 6.2 |  |  | 188.26 | 171.63 | 5.86 |  | 15.64 | 14.78
24 | Счет | Панели декоративные деревянные | м | 211.7 | 8.2 |  |  |  |  | 1735.94
25 | ТЕР11-01-039-04 | Устройство плинтусов из плиток керамических | 100 м плинтусов | 0.9452 | 2466.58 | 319.31 | 4.64 |  |  | 2331.41 | 301.81 | 4.39 |  | 23.6 | 22.31
26 | ТЕР10-05-012-01 | Устройство подвесных потолков из гипсокартонных листов типа "Байкал" | 1 м2 потолка | 132.7 | 232.72 | 13.18 | 0.55 | 0.05 |  | 30881.94 | 1748.99 | 72.99 | 6.64 | 1.02 | 135.35
27 | ТЕР10-01-039-01 | Установка блоков в наружных и внутренних дверных проемах в каменных стенах площадью проема до 3 м2 5 278,53 = 32 012,53 - 267,34 x 100 | 100 м2 проемов | 0.0378 | 5278.53 | 1362.94 | 1262.06 | 178.42 |  | 199.53 | 51.52 | 47.71 | 6.74 | 104.28 | 3.94
28 | Счет | Блоки дверные гладкие белые 9*21 | шт | 2 | 917 |  |  |  |  | 1834
29 | ТЕР10-01-060-01 | Установка и крепление наличников 99,59 = 585,67 - 4,34 x 112 | 100 м коробок блоков | 0.204 | 99.59 | 90.79 | 3.1 |  |  | 20.32 | 18.52 | 0.63 |  | 7.82 | 1.6
30 | Счет | Наличники | м | 22.85 | 5.27 |  |  |  |  | 120.42
31 | ТЕР11-01-015-07 | Устройство покрытий шлифовка бетонных или металлоцементных покрытий | 100 м2 покрытия | 1.327 | 1512.66 | 1034.12 | 455.66 | 28.59 |  | 2007.3 | 1372.28 | 604.66 | 37.94 | 80.04 | 106.21
Итого по разделу 2 №88 | [9 empty] | 470907.03 |  |  |  |  | 460.81
Раздел 3. №72
32 | ТЕР10-05-002-01 | Устройство перегородок с одинарным металлическим каркасом и двухслойной обшивкой гипсокартонными листами с обеих сторон (С 112) с изоляцией глухих | 100 м2 перегородки за вычетом проемов | 0.3075 | 17979.4 | 1705.44 | 10.65 |  |  | 5528.67 | 524.42 | 3.27 |  | 3.19 | 0.98
33 | СЦМ-120-9016 | Изоляционный материал | м2 | 30.75 | 103 |  |  |  |  | 3167.25
34 | ТЕР10-05-009-01 | Облицовка стен по одинарному металлическому каркасу из ПН и ПС профилей гипсокартонными листами в один слой (С 625) с оконным проемом | 100 м2 стены за вычетом проемов | 0.0959 | 7770.62 | 917.32 | 5.14 |  |  | 745.2 | 87.97 | 0.49 |  | 1.63 | 0.16
35 | ТЕР15-01-050-04 | Облицовка оконных откосов декоративным бумажно-слоистым пластиком или листами из синтетических материалов на клее | 100 м2 облицовки | 0.0484 | 7412.49 | 2175.76 | 42.22 | 1.09 |  | 358.76 | 105.31 | 2.04 | 0.05 | 166.47 | 8.06
36 | Счет | Экран радиатора | м2 | 1.08 | 135.67 |  |  |  |  | 146.52
37 | ТЕР15-07-016-01 | Облицовка гипсовыми и гипсоволокнистыми листами: стен при отделке под окраску и оклейку обоями с креплением на пристенный металлический каркас:глухая | 100 м2 отделываемой поверхности | 0.1538 | 4456.03 | 1724.01 | 62.95 | 2.87 |  | 685.34 | 265.15 | 9.68 | 0.44 | 128.85 | 19.82
38 | СЦМ-101-3275-1 | Листы гипсокартонные стандартные (ГКЛ), КНАУФ, толщиной 12,5 мм | м2 | 16.15 | 28.69 |  |  |  |  | 463.34
39 | ТЕР15-06-001-05 | Оклейка обоями стен по листовым материалам, гипсобетонным и гипсолитовым поверхностям тиснеными и плотными | 100 м2 оклеиваемой и обиваемой поверхности | 0.8393 | 3227.77 | 423 | 1.18 | 0.14 |  | 2709.07 | 355.02 | 0.99 | 0.12 | 32.74 | 27.48
40 | ТЕР15-04-005-05 | Окраска поливинилацетатными водоэмульсионными составами улучшенная по сборным конструкциям, подготовленным под окраску стен | 100 м2 окрашиваемой поверхности | 0.8393 | 1234.5 | 324.23 | 8.15 | 0.14 |  | 1036.12 | 272.13 | 6.84 | 0.12 | 25.41 | 21.33
41 | ТЕР15-04-005-05 | Окраска поливинилацетатными водоэмульсионными составами улучшенная по сборным конструкциям, подготовленным под окраску откосов оконных | 100 м2 окрашиваемой поверхности | 0.0484 | 1234.5 | 324.23 | 8.15 | 0.14 |  | 59.75 | 15.69 | 0.39 | 0.01 | 25.41 | 1.23
42 | ТЕР11-01-039-04 | Устройство плинтусов из плиток керамических | 100 м плинтусов | 0.3 | 2466.58 | 319.31 | 4.64 |  |  | 739.97 | 95.79 | 1.39 |  | 23.6 | 7.08
43 | ТЕР10-05-012-01 | Устройство подвесных потолков из гипсокартонных листов типа "Байкал" | 1 м2 потолка | 58.4 | 232.72 | 13.18 | 0.55 | 0.05 |  | 13590.85 | 769.71 | 32.12 | 2.92 | 1.02 | 59.57
44 | ТЕР11-01-015-07 | Устройство покрытий шлифовка бетонных или металлоцементных покрытий | 100 м2 покрытия | 0.584 | 1512.66 | 1034.12 | 455.66 | 28.59 |  | 883.39 | 603.93 | 266.11 | 16.7 | 80.04 | 46.74
Итого по разделу 3 №72 | [9 empty] | 182224.74 |  |  |  |  | 192.45
Раздел 4. №89
45 | ТЕР10-05-009-01 | Облицовка стен по одинарному металлическому каркасу из ПН и ПС профилей гипсокартонными листами в один слой (С 625) с оконным проемом | 100 м2 стены за вычетом проемов | 0.09 | 7770.62 | 917.32 | 5.14 |  |  | 699.36 | 82.56 | 0.46 |  | 1.63 | 0.15
46 | ТЕР15-01-050-04 | Облицовка оконных откосов декоративным бумажно-слоистым пластиком или листами из синтетических материалов на клее | 100 м2 облицовки | 0.0484 | 7412.49 | 2175.76 | 42.22 | 1.09 |  | 358.76 | 105.31 | 2.04 | 0.05 | 166.47 | 8.06
47 | Счет | Экран радиатора | м2 | 1.08 | 135.67 |  |  |  |  | 146.52
48 | ТЕР10-05-009-02 | Облицовка стен по одинарному металлическому каркасу из ПН и ПС профилей гипсокартонными листами в один слой (С 625) с дверным проемом | 100 м2 стены за вычетом проемов | 0.51 | 8223.41 | 865.64 | 6.46 |  |  | 4193.94 | 441.48 | 3.29 |  | 1.54 | 0.79
49 | ТЕР15-06-001-05 | Оклейка обоями стен по листовым материалам, гипсобетонным и гипсолитовым поверхностям тиснеными и плотными | 100 м2 оклеиваемой и обиваемой поверхности | 0.6 | 3227.77 | 423 | 1.18 | 0.14 |  | 1936.66 | 253.8 | 0.71 | 0.08 | 32.74 | 19.64
50 | ТЕР15-04-005-05 | Окраска поливинилацетатными водоэмульсионными составами улучшенная по сборным конструкциям, подготовленным под окраску стен | 100 м2 окрашиваемой поверхности | 0.6 | 1234.5 | 324.23 | 8.15 | 0.14 |  | 740.7 | 194.54 | 4.89 | 0.08 | 25.41 | 15.25
51 | ТЕР15-04-005-05 | Окраска поливинилацетатными водоэмульсионными составами улучшенная по сборным конструкциям, подготовленным под окраску откосов оконных | 100 м2 окрашиваемой поверхности | 0.0484 | 1234.5 | 324.23 | 8.15 | 0.14 |  | 59.75 | 15.69 | 0.39 | 0.01 | 25.41 | 1.23
52 | ТЕР10-01-060-01 прим. | Установка и крепление на стенах отбойников деревянных 99,59 = 585,67 - 4,34 x 112 КОЭФ. К ПОЗИЦИИ: Новый коэффициент ПЗ=2; ОЗП=2; ЭМ=2; ЗПМ=2; МАТ=2; ТЗ=2; ТЗМ=2 | 100 м | 0.2216 | 199.18 | 181.58 | 6.2 |  |  | 44.14 | 40.24 | 1.37 |  | 15.64 | 3.47
53 | Счет | Панели декоративные деревянные | м | 49.64 | 8.2 |  |  |  |  | 407.05
54 | ТЕР11-01-039-04 | Устройство плинтусов из плиток керамических | 100 м плинтусов | 0.2216 | 2466.58 | 319.31 | 4.64 |  |  | 546.59 | 70.76 | 1.03 |  | 23.6 | 5.23
55 | ТЕР10-05-012-01 | Устройство подвесных потолков из гипсокартонных листов типа "Байкал" | 1 м2 потолка | 42.7 | 232.72 | 13.18 | 0.55 | 0.05 |  | 9937.14 | 562.79 | 23.49 | 2.14 | 1.02 | 43.55
56 | ТЕР11-01-015-07 | Устройство покрытий шлифовка бетонных или металлоцементных покрытий | 100 м2 покрытия | 0.427 | 1512.66 | 1034.12 | 455.66 | 28.59 |  | 645.91 | 441.57 | 194.57 | 12.21 | 80.04 | 34.18
Итого по разделу 4 №89 | [9 empty] | 121307.97 |  |  |  |  | 131.55
Раздел 5. №60,45
57 | ТЕР10-05-002-02 | Устройство перегородок с одинарным металлическим каркасом и двухслойной обшивкой гипсокартонными листами с обеих сторон (С 112) с изоляцией с одним дверным проемом | 100 м2 перегородки за вычетом проемов | 0.0725 | 19804.97 | 1757.12 | 12.23 |  |  | 1435.86 | 127.39 | 0.89 |  | 3.26 | 0.24
58 | СЦМ-120-9016 | Материал теплоизоляционный (Ursa) | м2 | 7.25 | 103 |  |  |  |  | 746.75
59 | ТЕР10-05-002-01 | Устройство перегородок с одинарным металлическим каркасом и двухслойной обшивкой гипсокартонными листами с обеих сторон (С 112) с изоляцией глухих | 100 м2 перегородки за вычетом проемов | 0.1538 | 17979.4 | 1705.44 | 10.65 |  |  | 2765.23 | 262.3 | 1.64 |  | 3.19 | 0.49
60 | СЦМ-120-9016 | Изоляционный материал | м2 | 15.38 | 103 |  |  |  |  | 1584.14
61 | ТЕР10-05-009-01 | Облицовка стен по одинарному металлическому каркасу из ПН и ПС профилей гипсокартонными листами в один слой (С 625) с оконным проемом | 100 м2 стены за вычетом проемов | 0.0896 | 7770.62 | 917.32 | 5.14 |  |  | 696.25 | 82.19 | 0.46 |  | 1.63 | 0.15
62 | ТЕР15-01-050-04 | Облицовка оконных откосов декоративным бумажно-слоистым пластиком или листами из синтетических материалов на клее | 100 м2 облицовки | 0.0484 | 7412.49 | 2175.76 | 42.22 | 1.09 |  | 358.76 | 105.31 | 2.04 | 0.05 | 166.47 | 8.06
63 | Счет | Экран радиатора | м2 | 1.08 | 135.67 |  |  |  |  | 146.52
64 | ТЕР10-05-009-02 | Облицовка стен по одинарному металлическому каркасу из ПН и ПС профилей гипсокартонными листами в один слой (С 625) с дверным проемом | 100 м2 стены за вычетом проемов | 2.6171 | 8223.41 | 865.64 | 6.46 |  |  | 21521.49 | 2265.47 | 16.91 |  | 1.54 | 4.03
65 | ТЕР15-07-016-01 | Облицовка гипсовыми и гипсоволокнистыми листами: стен при отделке под окраску и оклейку обоями с креплением на пристенный металлический каркас:глухая | 100 м2 отделываемой поверхности | 0.3075 | 4456.03 | 1724.01 | 62.95 | 2.87 |  | 1370.23 | 530.13 | 19.36 | 0.88 | 128.85 | 39.62
66 | СЦМ-101-3275-1 | Листы гипсокартонные стандартные (ГКЛ), КНАУФ, толщиной 12,5 мм | м2 | 32.29 | 28.69 |  |  |  |  | 926.4
67 | ТЕР15-06-001-05 | Оклейка обоями стен по листовым материалам, гипсобетонным и гипсолитовым поверхностям тиснеными и плотными | 100 м2 оклеиваемой и обиваемой поверхности | 3.6517 | 3227.77 | 423 | 1.18 | 0.14 |  | 11786.85 | 1544.67 | 4.31 | 0.51 | 32.74 | 119.56
68 | ТЕР15-04-005-05 | Окраска поливинилацетатными водоэмульсионными составами улучшенная по сборным конструкциям, подготовленным под окраску стен | 100 м2 окрашиваемой поверхности | 3.6517 | 1234.5 | 324.23 | 8.15 | 0.14 |  | 4508.02 | 1183.99 | 29.76 | 0.51 | 25.41 | 92.79
69 | ТЕР15-04-005-05 | Окраска поливинилацетатными водоэмульсионными составами улучшенная по сборным конструкциям, подготовленным под окраску откосов оконных | 100 м2 окрашиваемой поверхности | 0.0484 | 1234.5 | 324.23 | 8.15 | 0.14 |  | 59.75 | 15.69 | 0.39 | 0.01 | 25.41 | 1.23
70 | ТЕР10-01-060-01 прим. | Установка и крепление на стенах отбойников деревянных 99,59 = 585,67 - 4,34 x 112 КОЭФ. К ПОЗИЦИИ: Новый коэффициент ПЗ=2; ОЗП=2; ЭМ=2; ЗПМ=2; МАТ=2; ТЗ=2; ТЗМ=2 | 100 м | 0.79 | 199.18 | 181.58 | 6.2 |  |  | 157.35 | 143.45 | 4.9 |  | 15.64 | 12.36
71 | Счет | Панели декоративные деревянные | м | 177 | 8.2 |  |  |  |  | 1451.4
72 | ТЕР11-01-039-04 | Устройство плинтусов из плиток керамических | 100 м плинтусов | 1.0982 | 2466.58 | 319.31 | 4.64 |  |  | 2708.8 | 350.67 | 5.1 |  | 23.6 | 25.92
73 | ТЕР10-05-012-01 | Устройство подвесных потолков из гипсокартонных листов типа "Байкал" | 1 м2 потолка | 148.1 | 232.72 | 13.18 | 0.55 | 0.05 |  | 34465.83 | 1951.96 | 81.46 | 7.41 | 1.02 | 151.06
74 | ТЕР10-01-039-01 | Установка блоков в наружных и внутренних дверных проемах в каменных стенах площадью проема до 3 м2 5 278,53 = 32 012,53 - 267,34 x 100 | 100 м2 проемов | 0.0189 | 5278.53 | 1362.94 | 1262.06 | 178.42 |  | 99.76 | 25.76 | 23.85 | 3.37 | 104.28 | 1.97
75 | Счет | Блоки дверные гладкие белые 9*21 | шт | 1 | 917 |  |  |  |  | 917
76 | ТЕР10-01-060-01 | Установка и крепление наличников 99,59 = 585,67 - 4,34 x 112 | 100 м коробок блоков | 0.102 | 99.59 | 90.79 | 3.1 |  |  | 10.16 | 9.26 | 0.32 |  | 7.82 | 0.8
77 | Счет | Наличники | м | 11.42 | 5.27 |  |  |  |  | 60.18
78 | ТЕР11-01-015-07 | Устройство покрытий шлифовка бетонных или металлоцементных покрытий | 100 м2 покрытия | 1.481 | 1512.66 | 1034.12 | 455.66 | 28.59 |  | 2240.25 | 1531.53 | 674.83 | 42.34 | 80.04 | 118.54
Итого по разделу 5 №60,45 | [9 empty] | 553240.75 |  |  |  |  | 576.82
Раздел 6. №29
79 | ТЕР10-05-009-02 | Облицовка стен по одинарному металлическому каркасу из ПН и ПС профилей гипсокартонными листами в один слой (С 625) с дверным проемом | 100 м2 стены за вычетом проемов | 0.2596 | 8223.41 | 865.64 | 6.46 |  |  | 2134.8 | 224.72 | 1.68 |  | 1.54 | 0.4
80 | ТЕР15-06-001-05 | Оклейка обоями стен по листовым материалам, гипсобетонным и гипсолитовым поверхностям тиснеными и плотными | 100 м2 оклеиваемой и обиваемой поверхности | 0.2596 | 3227.77 | 423 | 1.18 | 0.14 |  | 837.93 | 109.81 | 0.31 | 0.04 | 32.74 | 8.5
81 | ТЕР15-04-005-05 | Окраска поливинилацетатными водоэмульсионными составами улучшенная по сборным конструкциям, подготовленным под окраску стен | 100 м2 окрашиваемой поверхности | 0.2596 | 1234.5 | 324.23 | 8.15 | 0.14 |  | 320.48 | 84.17 | 2.12 | 0.04 | 25.41 | 6.6
82 | ТЕР10-01-060-01 прим. | Установка и крепление на стенах отбойников деревянных 99,59 = 585,67 - 4,34 x 112 КОЭФ. К ПОЗИЦИИ: Новый коэффициент ПЗ=2; ОЗП=2; ЭМ=2; ЗПМ=2; МАТ=2; ТЗ=2; ТЗМ=2 | 100 м | 0.07 | 199.18 | 181.58 | 6.2 |  |  | 13.94 | 12.71 | 0.43 |  | 15.64 | 1.09
83 | Счет | Панели декоративные деревянные | м | 15.68 | 8.2 |  |  |  |  | 128.58
84 | ТЕР11-01-039-04 | Устройство плинтусов из плиток керамических | 100 м плинтусов | 0.07 | 2466.58 | 319.31 | 4.64 |  |  | 172.66 | 22.35 | 0.32 |  | 23.6 | 1.65
85 | ТЕР10-05-012-01 | Устройство подвесных потолков из гипсокартонных листов типа "Байкал" | 1 м2 потолка | 6.7 | 232.72 | 13.18 | 0.55 | 0.05 |  | 1559.22 | 88.31 | 3.69 | 0.34 | 1.02 | 6.83
86 | ТЕР11-01-015-07 | Устройство покрытий шлифовка бетонных или металлоцементных покрытий | 100 м2 покрытия | 0.067 | 1512.66 | 1034.12 | 455.66 | 28.59 |  | 101.35 | 69.29 | 30.53 | 1.92 | 80.04 | 5.36
Итого по разделу 6 №29 | [9 empty] | 32564.2 |  |  |  |  | 30.43
Раздел 7. №26
87 | ТЕР10-05-009-01 | Облицовка стен по одинарному металлическому каркасу из ПН и ПС профилей гипсокартонными листами в один слой (С 625) с оконным проемом | 100 м2 стены за вычетом проемов | 0.0515 | 7770.62 | 917.32 | 5.14 |  |  | 400.19 | 47.24 | 0.26 |  | 1.63 | 0.08
88 | ТЕР15-01-050-04 | Облицовка оконных откосов декоративным бумажно-слоистым пластиком или листами из синтетических материалов на клее | 100 м2 облицовки | 0.0242 | 7412.49 | 2175.76 | 42.22 | 1.09 |  | 179.38 | 52.65 | 1.02 | 0.03 | 166.47 | 4.03
89 | Счет | Экран радиатора | м2 | 0.54 | 135.67 |  |  |  |  | 73.26
90 | ТЕР10-05-009-02 | Облицовка стен по одинарному металлическому каркасу из ПН и ПС профилей гипсокартонными листами в один слой (С 625) с дверным проемом | 100 м2 стены за вычетом проемов | 0.3163 | 8223.41 | 865.64 | 6.46 |  |  | 2601.06 | 273.8 | 2.04 |  | 1.54 | 0.49
91 | ТЕР15-06-001-05 | Оклейка обоями стен по листовым материалам, гипсобетонным и гипсолитовым поверхностям тиснеными и плотными | 100 м2 оклеиваемой и обиваемой поверхности | 0.3678 | 3227.77 | 423 | 1.18 | 0.14 |  | 1187.17 | 155.58 | 0.43 | 0.05 | 32.74 | 12.04
92 | ТЕР15-04-005-05 | Окраска поливинилацетатными водоэмульсионными составами улучшенная по сборным конструкциям, подготовленным под окраску стен | 100 м2 окрашиваемой поверхности | 0.3678 | 1234.5 | 324.23 | 8.15 | 0.14 |  | 454.05 | 119.25 | 3 | 0.05 | 25.41 | 9.35
93 | ТЕР15-04-005-05 | Окраска поливинилацетатными водоэмульсионными составами улучшенная по сборным конструкциям, подготовленным под окраску откосов оконных | 100 м2 окрашиваемой поверхности | 0.0242 | 1234.5 | 324.23 | 8.15 | 0.14 |  | 29.87 | 7.85 | 0.2 |  | 25.41 | 0.61
94 | ТЕР10-01-060-01 прим. | Установка и крепление на стенах отбойников деревянных 99,59 = 585,67 - 4,34 x 112 КОЭФ. К ПОЗИЦИИ: Новый коэффициент ПЗ=2; ОЗП=2; ЭМ=2; ЗПМ=2; МАТ=2; ТЗ=2; ТЗМ=2 | 100 м | 0.0988 | 199.18 | 181.58 | 6.2 |  |  | 19.68 | 17.94 | 0.61 |  | 15.64 | 1.55
95 | Счет | Панели декоративные деревянные | м | 22.13 | 8.2 |  |  |  |  | 181.47
96 | ТЕР11-01-039-04 | Устройство плинтусов из плиток керамических | 100 м плинтусов | 0.0988 | 2466.58 | 319.31 | 4.64 |  |  | 243.7 | 31.55 | 0.46 |  | 23.6 | 2.33
97 | ТЕР10-05-012-01 | Устройство подвесных потолков из гипсокартонных листов типа "Байкал" | 1 м2 потолка | 12.4 | 232.72 | 13.18 | 0.55 | 0.05 |  | 2885.73 | 163.43 | 6.82 | 0.62 | 1.02 | 12.65
98 | ТЕР11-01-015-07 | Устройство покрытий шлифовка бетонных или металлоцементных покрытий | 100 м2 покрытия | 0.124 | 1512.66 | 1034.12 | 455.66 | 28.59 |  | 187.57 | 128.23 | 56.5 | 3.55 | 80.04 | 9.93
Итого по разделу 7 №26 | [9 empty] | 52347.44 |  |  |  |  | 53.06
ИТОГИ ПО СМЕТЕ:
Итого прямые затраты по смете в ценах 2001г. | [9 empty] | 251985.78 | 28401.52 | 2561.55 | 163.6 |  | 1664.54
Итого прямые затраты по смете с учетом коэффициентов к итогам | [9 empty] | 1310996.82 | 192562.31 | 10005.61 | 1109.21 |  | 1664.54
В том числе, справочно:
1 квартал 2009 ОЗП=6,78; ЭМ-ЗПМ=3,71; ЗПМ=6,78; МАТ=4,25 (Поз. 1, 3, 9-10, 12, 14-15, 17-19, 23-24, 26-30, 32, 34, 36, 43, 45, 47-48, 52-53, 55, 57-59, 61, 63-64, 70-71, 73-77, 79, 82-83, 85, 87, 89-90, 94-95, 97, 2, 4-8, 16, 20-22, 33, 35, 37-41, 46, 49-51, 60, 62, 65-69, 80-81, 88, 91-93, 11, 13, 25, 31, 42, 44, 54, 56, 72, 78, 84, 86, 96, 98) | [9 empty] | 889928.66 | 164160.79 | 7444.05 | 945.61
МАТ=18% (Поз. 1, 3, 9-10, 12, 14-15, 17-19, 23-24, 26-30, 32, 34, 36, 43, 45, 47-48, 52-53, 55, 57-59, 61, 63-64, 70-71, 73-77, 79, 82-83, 85, 87, 89-90, 94-95, 97, 2, 4-8, 16, 20-22, 33, 35, 37-41, 46, 49-51, 60, 62, 65-69, 80-81, 88, 91-93, 11, 13, 25, 31, 42, 44, 54, 56, 72, 78, 84, 86, 96, 98) | [9 empty] | 169082.38
Накладные расходы | [9 empty] | 139876.69
В том числе, справочно:
105%*0,63 ФОТ (от 64717,07) (Поз. 2, 4-8, 16, 20-22, 33, 35, 37-41, 46, 49-51, 60, 62, 65-69, 80-81, 88, 91-93) | [9 empty] | 42810.34
118%*0,63 ФОТ (от 90807,86) (Поз. 1, 3, 9-10, 12, 14-15, 17-19, 23-24, 26-30, 32, 34, 36, 43, 45, 47-48, 52-53, 55, 57-59, 61, 63-64, 70-71, 73-77, 79, 82-83, 85, 87, 89-90, 94-95, 97) | [9 empty] | 67506.56
123%*0,63 ФОТ (от 38146,59) (Поз. 11, 13, 25, 31, 42, 44, 54, 56, 72, 78, 84, 86, 96, 98) | [9 empty] | 29559.79
Сметная прибыль | [9 empty] | 98344.75
В том числе, справочно:
55%*0,81 ФОТ (от 64717,07) (Поз. 2, 4-8, 16, 20-22, 33, 35, 37-41, 46, 49-51, 60, 62, 65-69, 80-81, 88, 91-93) | [9 empty] | 28831.45
63%*0,81 ФОТ (от 90807,86) (Поз. 1, 3, 9-10, 12, 14-15, 17-19, 23-24, 26-30, 32, 34, 36, 43, 45, 47-48, 52-53, 55, 57-59, 61, 63-64, 70-71, 73-77, 79, 82-83, 85, 87, 89-90, 94-95, 97) | [9 empty] | 46339.25
75%*0,81 ФОТ (от 38146,59) (Поз. 11, 13, 25, 31, 42, 44, 54, 56, 72, 78, 84, 86, 96, 98) | [9 empty] | 23174.05
Итоги по смете:
Деревянные конструкции | [9 empty] | 1043665.73 |  |  |  |  | 506.19
Отделочные работы | [9 empty] | 374753.33 |  |  |  |  | 735.94
Полы | [9 empty] | 130799.2 |  |  |  |  | 422.41
Итого | [9 empty] | 1549218.26 |  |  |  |  | 1664.54
В том числе:
Материалы | [9 empty] | 1108428.9
Машины и механизмы | [9 empty] | 10005.61
ФОТ | [9 empty] | 193671.52
Накладные расходы | [9 empty] | 139876.69
Сметная прибыль | [9 empty] | 98344.75
ВСЕГО по смете | [9 empty] | 1549218.26 |  |  |  |  | 1664.54
Составил ________________________________________ Шалина Л.И.
Проверил __________________________________________________