## Локальная смета
СОГЛАСОВАНО: | [11 empty] | УТВЕРЖДАЮ:
_____________________________ | [11 empty] | _____________________________
" _____ " ________________ 200_ г. | [11 empty] | "______ " _______________200_ г.
МУЗ ГКБ №2 им.д-ра Ф.Х.Граля
(наименование стройки)
ЛОКАЛЬНЫЙ СМЕТНЫЙ РАСЧЕТ №
(локальная смета)
|  | на | Ремонт коридора на 5 этаже здания по ул.Плеханова,36.gsf
(наименование работ и затрат, наименование объекта)
Основание:
|  |  | Сметная стоимость строительных работ _______________________________________________________________________________________________ | [5 empty] | ___________________________1463400,79 |  | руб.
|  |  | Средства на оплату труда _______________________________________________________________________________________________ | [5 empty] | ___________________________180625,23 |  | руб.
|  |  | Сметная трудоемкость _______________________________________________________________________________________________ | [5 empty] | _______________________________________________________________________________________________1521,65 |  | чел.час
Составлен(а) в текущих (прогнозных) ценах по состоянию на 1 квартал 2009 г.
№ пп | Обоснова-ние | Наименование | Ед. изм. | Кол. | Стоимость единицы, руб. |  |  |  | Общая стоимость, руб. |  |  |  |  | Т/з осн. раб.на ед. | Т/з осн. раб. Всего | Общая масса обору-дования, т
[5 empty] | Всего | В том числе |  |  | Обору-дование | Всего | В том числе
[6 empty] | Осн.З/п | Эк.Маш | З/пМех |  |  | Осн.З/п | Эк.Маш | З/пМех
1 | 2 | 3 | 4 | 5 | 6 | 7 | 8 | 9 | 10 | 11 | 12 | 13 | 14 | 15 | 16 | 17
Раздел 1. №83
1 | ТЕР10-05-009-02 | Облицовка стен по одинарному металлическому каркасу из ПН и ПС профилей гипсокартонными листами в один слой (С 625) с дверным проемом | 100 м2 стены за вычетом проемов | 0.0851 | 8223.41 | 865.64 | 6.46 |  |  | 699.81 | 73.67 | 0.55 |  | 1.54 | 0.13
2 | ТЕР15-07-016-01 | Облицовка гипсовыми и гипсоволокнистыми листами: стен при отделке под окраску и оклейку обоями с креплением на пристенный металлический каркас:глухая | 100 м2 отделываемой поверхности | 0.1287 | 4456.03 | 1724.01 | 62.95 | 2.87 |  | 573.49 | 221.88 | 8.1 | 0.37 | 128.85 | 16.58
3 | СЦМ-101-3275-1 | Листы гипсокартонные стандартные (ГКЛ), КНАУФ, толщиной 12,5 мм | м2 | 13.51 | 28.69 |  |  |  |  | 387.6
4 | ТЕР15-06-001-05 | Оклейка обоями стен по листовым материалам, гипсобетонным и гипсолитовым поверхностям тиснеными и плотными | 100 м2 оклеиваемой и обиваемой поверхности | 0.2138 | 3227.77 | 423 | 1.18 | 0.14 |  | 690.1 | 90.44 | 0.25 | 0.03 | 32.74 | 7
5 | ТЕР15-04-005-05 | Окраска поливинилацетатными водоэмульсионными составами улучшенная по сборным конструкциям, подготовленным под окраску стен | 100 м2 окрашиваемой поверхности | 0.2138 | 1234.5 | 324.23 | 8.15 | 0.14 |  | 263.94 | 69.32 | 1.74 | 0.03 | 25.41 | 5.43
6 | ТЕР10-01-060-01 прим. | Установка и крепление на стенах отбойников деревянных 99,59 = 585,67 - 4,34 x 112 КОЭФ. К ПОЗИЦИИ: Новый коэффициент ПЗ=2; ОЗП=2; ЭМ=2; ЗПМ=2; МАТ=2; ТЗ=2; ТЗМ=2 | 100 м | 0.06 | 199.18 | 181.58 | 6.2 |  |  | 11.95 | 10.89 | 0.37 |  | 15.64 | 0.94
7 | Счет | Панели декоративные деревянные | м | 13.44 | 8.2 |  |  |  |  | 110.21
8 | ТЕР11-01-039-04 | Устройство плинтусов из плиток керамических | 100 м плинтусов | 0.06 | 2466.58 | 319.31 | 4.64 |  |  | 147.99 | 19.16 | 0.28 |  | 23.6 | 1.42
9 | ТЕР10-05-012-01 | Устройство подвесных потолков из гипсокартонных листов типа "Байкал" | 1 м2 потолка | 3.57 | 232.72 | 13.18 | 0.55 | 0.05 |  | 830.81 | 47.05 | 1.96 | 0.18 | 1.02 | 3.64
10 | ТЕР11-01-015-07 | Устройство покрытий шлифовка бетонных или металлоцементных покрытий | 100 м2 покрытия | 0.0357 | 1512.66 | 1034.12 | 455.66 | 28.59 |  | 54 | 36.92 | 16.27 | 1.02 | 80.04 | 2.86
Итого по разделу 1 №83 | [9 empty] | 24400.42 |  |  |  |  | 38
Раздел 2. №80
11 | ТЕР10-05-009-02 | Облицовка стен по одинарному металлическому каркасу из ПН и ПС профилей гипсокартонными листами в один слой (С 625) с дверным проемом | 100 м2 стены за вычетом проемов | 0.0805 | 8223.41 | 865.64 | 6.46 |  |  | 661.98 | 69.68 | 0.52 |  | 1.54 | 0.12
12 | ТЕР15-07-016-01 | Облицовка гипсовыми и гипсоволокнистыми листами: стен при отделке под окраску и оклейку обоями с креплением на пристенный металлический каркас:глухая | 100 м2 отделываемой поверхности | 0.102 | 4456.03 | 1724.01 | 62.95 | 2.87 |  | 454.52 | 175.85 | 6.42 | 0.29 | 128.85 | 13.14
13 | СЦМ-101-3275-1 | Листы гипсокартонные стандартные (ГКЛ), КНАУФ, толщиной 12,5 мм | м2 | 10.71 | 28.69 |  |  |  |  | 307.27
14 | ТЕР15-06-001-05 | Оклейка обоями стен по листовым материалам, гипсобетонным и гипсолитовым поверхностям тиснеными и плотными | 100 м2 оклеиваемой и обиваемой поверхности | 0.1825 | 3227.77 | 423 | 1.18 | 0.14 |  | 589.07 | 77.2 | 0.22 | 0.03 | 32.74 | 5.98
15 | ТЕР15-04-005-05 | Окраска поливинилацетатными водоэмульсионными составами улучшенная по сборным конструкциям, подготовленным под окраску стен | 100 м2 окрашиваемой поверхности | 0.1825 | 1234.5 | 324.23 | 8.15 | 0.14 |  | 225.3 | 59.17 | 1.49 | 0.03 | 25.41 | 4.64
16 | ТЕР10-01-060-01 прим. | Установка и крепление на стенах отбойников деревянных 99,59 = 585,67 - 4,34 x 112 КОЭФ. К ПОЗИЦИИ: Новый коэффициент ПЗ=2; ОЗП=2; ЭМ=2; ЗПМ=2; МАТ=2; ТЗ=2; ТЗМ=2 | 100 м | 0.055 | 199.18 | 181.58 | 6.2 |  |  | 10.95 | 9.99 | 0.34 |  | 15.64 | 0.86
17 | Счет | Панели декоративные деревянные | м | 12.32 | 8.2 |  |  |  |  | 101.02
18 | ТЕР11-01-039-04 | Устройство плинтусов из плиток керамических | 100 м плинтусов | 0.055 | 2466.58 | 319.31 | 4.64 |  |  | 135.66 | 17.56 | 0.26 |  | 23.6 | 1.3
19 | ТЕР10-05-012-01 | Устройство подвесных потолков из гипсокартонных листов типа "Байкал" | 1 м2 потолка | 4.26 | 232.72 | 13.18 | 0.55 | 0.05 |  | 991.39 | 56.15 | 2.34 | 0.21 | 1.02 | 4.35
20 | ТЕР11-01-015-07 | Устройство покрытий шлифовка бетонных или металлоцементных покрытий | 100 м2 покрытия | 0.0426 | 1512.66 | 1034.12 | 455.66 | 28.59 |  | 64.44 | 44.05 | 19.41 | 1.22 | 80.04 | 3.41
Итого по разделу 2 №80 | [9 empty] | 22716.79 |  |  |  |  | 33.8
Раздел 3. №68
21 | ТЕР10-05-002-01 | Устройство перегородок с одинарным металлическим каркасом и двухслойной обшивкой гипсокартонными листами с обеих сторон (С 112) с изоляцией глухих | 100 м2 перегородки за вычетом проемов | 0.3075 | 17979.4 | 1705.44 | 10.65 |  |  | 5528.67 | 524.42 | 3.27 |  | 3.19 | 0.98
22 | СЦМ-120-9016 | Изоляционный материал | м2 | 30.75 | 103 |  |  |  |  | 3167.25
23 | ТЕР10-05-009-01 | Облицовка стен по одинарному металлическому каркасу из ПН и ПС профилей гипсокартонными листами в один слой (С 625) с оконным проемом | 100 м2 стены за вычетом проемов | 0.0959 | 7770.62 | 917.32 | 5.14 |  |  | 745.2 | 87.97 | 0.49 |  | 1.63 | 0.16
24 | ТЕР15-01-050-04 | Облицовка оконных откосов декоративным бумажно-слоистым пластиком или листами из синтетических материалов на клее | 100 м2 облицовки | 0.0484 | 7412.49 | 2175.76 | 42.22 | 1.09 |  | 358.76 | 105.31 | 2.04 | 0.05 | 166.47 | 8.06
25 | Счет | Экран радиатора | м2 | 1.08 | 135.67 |  |  |  |  | 146.52
26 | ТЕР15-07-016-01 | Облицовка гипсовыми и гипсоволокнистыми листами: стен при отделке под окраску и оклейку обоями с креплением на пристенный металлический каркас:глухая | 100 м2 отделываемой поверхности | 0.1538 | 4456.03 | 1724.01 | 62.95 | 2.87 |  | 685.34 | 265.15 | 9.68 | 0.44 | 128.85 | 19.82
27 | СЦМ-101-3275-1 | Листы гипсокартонные стандартные (ГКЛ), КНАУФ, толщиной 12,5 мм | м2 | 16.15 | 28.69 |  |  |  |  | 463.34
28 | ТЕР15-06-001-05 | Оклейка обоями стен по листовым материалам, гипсобетонным и гипсолитовым поверхностям тиснеными и плотными | 100 м2 оклеиваемой и обиваемой поверхности | 0.8393 | 3227.77 | 423 | 1.18 | 0.14 |  | 2709.07 | 355.02 | 0.99 | 0.12 | 32.74 | 27.48
29 | ТЕР15-04-005-05 | Окраска поливинилацетатными водоэмульсионными составами улучшенная по сборным конструкциям, подготовленным под окраску стен | 100 м2 окрашиваемой поверхности | 0.8393 | 1234.5 | 324.23 | 8.15 | 0.14 |  | 1036.12 | 272.13 | 6.84 | 0.12 | 25.41 | 21.33
30 | ТЕР15-04-005-05 | Окраска поливинилацетатными водоэмульсионными составами улучшенная по сборным конструкциям, подготовленным под окраску откосов оконных | 100 м2 окрашиваемой поверхности | 0.0484 | 1234.5 | 324.23 | 8.15 | 0.14 |  | 59.75 | 15.69 | 0.39 | 0.01 | 25.41 | 1.23
31 | ТЕР11-01-039-04 | Устройство плинтусов из плиток керамических | 100 м плинтусов | 0.3 | 2466.58 | 319.31 | 4.64 |  |  | 739.97 | 95.79 | 1.39 |  | 23.6 | 7.08
32 | ТЕР10-05-012-01 | Устройство подвесных потолков из гипсокартонных листов типа "Байкал" | 1 м2 потолка | 58.4 | 232.72 | 13.18 | 0.55 | 0.05 |  | 13590.85 | 769.71 | 32.12 | 2.92 | 1.02 | 59.57
33 | ТЕР11-01-015-07 | Устройство покрытий шлифовка бетонных или металлоцементных покрытий | 100 м2 покрытия | 0.584 | 1512.66 | 1034.12 | 455.66 | 28.59 |  | 883.39 | 603.93 | 266.11 | 16.7 | 80.04 | 46.74
Итого по разделу 3 №68 | [9 empty] | 182224.74 |  |  |  |  | 192.45
Раздел 4. №69
34 | ТЕР10-05-009-02 | Облицовка стен по одинарному металлическому каркасу из ПН и ПС профилей гипсокартонными листами в один слой (С 625) с дверным проемом | 100 м2 стены за вычетом проемов | 2.56 | 8223.41 | 865.64 | 6.46 |  |  | 21051.93 | 2216.04 | 16.54 |  | 1.54 | 3.94
35 | ТЕР10-05-009-01 | Облицовка стен по одинарному металлическому каркасу из ПН и ПС профилей гипсокартонными листами в один слой (С 625) с оконным проемом | 100 м2 стены за вычетом проемов | 0.048 | 7770.62 | 917.32 | 5.14 |  |  | 372.99 | 44.03 | 0.25 |  | 1.63 | 0.08
36 | ТЕР15-01-050-04 | Облицовка оконных откосов декоративным бумажно-слоистым пластиком или листами из синтетических материалов на клее | 100 м2 облицовки | 0.0242 | 7412.49 | 2175.76 | 42.22 | 1.09 |  | 179.38 | 52.65 | 1.02 | 0.03 | 166.47 | 4.03
37 | Счет | Экран радиатора | м2 | 0.54 | 135.67 |  |  |  |  | 73.26
38 | ТЕР10-05-002-02 | Устройство перегородок с одинарным металлическим каркасом и двухслойной обшивкой гипсокартонными листами с обеих сторон (С 112) с изоляцией с одним дверным проемом | 100 м2 перегородки за вычетом проемов | 0.1282 | 19804.97 | 1757.12 | 12.23 |  |  | 2539 | 225.26 | 1.57 |  | 3.26 | 0.42
39 | СЦМ-120-9016 | Материал теплоизоляционный (Ursa) | м2 | 12.82 | 103 |  |  |  |  | 1320.46
40 | ТЕР15-06-001-05 | Оклейка обоями стен по листовым материалам, гипсобетонным и гипсолитовым поверхностям тиснеными и плотными | 100 м2 оклеиваемой и обиваемой поверхности | 2.9639 | 3227.77 | 423 | 1.18 | 0.14 |  | 9566.79 | 1253.73 | 3.5 | 0.41 | 32.74 | 97.04
41 | ТЕР15-04-005-05 | Окраска поливинилацетатными водоэмульсионными составами улучшенная по сборным конструкциям, подготовленным под окраску стен | 100 м2 окрашиваемой поверхности | 2.9639 | 1234.5 | 324.23 | 8.15 | 0.14 |  | 3658.93 | 960.99 | 24.16 | 0.41 | 25.41 | 75.31
42 | ТЕР15-04-005-05 | Окраска поливинилацетатными водоэмульсионными составами улучшенная по сборным конструкциям, подготовленным под окраску откосов оконных | 100 м2 окрашиваемой поверхности | 0.0242 | 1234.5 | 324.23 | 8.15 | 0.14 |  | 29.87 | 7.85 | 0.2 |  | 25.41 | 0.61
43 | ТЕР10-01-060-01 прим. | Установка и крепление на стенах отбойников деревянных 99,59 = 585,67 - 4,34 x 112 КОЭФ. К ПОЗИЦИИ: Новый коэффициент ПЗ=2; ОЗП=2; ЭМ=2; ЗПМ=2; МАТ=2; ТЗ=2; ТЗМ=2 | 100 м | 0.9652 | 199.18 | 181.58 | 6.2 |  |  | 192.25 | 175.26 | 5.98 |  | 15.64 | 15.1
44 | Счет | Панели декоративные деревянные | м | 216.2 | 8.2 |  |  |  |  | 1772.84
45 | ТЕР11-01-039-04 | Устройство плинтусов из плиток керамических | 100 м плинтусов | 0.9652 | 2466.58 | 319.31 | 4.64 |  |  | 2380.74 | 308.2 | 4.48 |  | 23.6 | 22.78
46 | ТЕР10-05-012-01 | Устройство подвесных потолков из гипсокартонных листов типа "Байкал" | 1 м2 потолка | 131.55 | 232.72 | 13.18 | 0.55 | 0.05 |  | 30614.32 | 1733.83 | 72.35 | 6.58 | 1.02 | 134.18
47 | ТЕР10-01-039-01 | Установка блоков в наружных и внутренних дверных проемах в каменных стенах площадью проема до 3 м2 5 278,53 = 32 012,53 - 267,34 x 100 | 100 м2 проемов | 0.0378 | 5278.53 | 1362.94 | 1262.06 | 178.42 |  | 199.53 | 51.52 | 47.71 | 6.74 | 104.28 | 3.94
48 | Счет | Блоки дверные гладкие белые 9*21 | шт | 2 | 917 |  |  |  |  | 1834
49 | ТЕР10-01-060-01 | Установка и крепление наличников 99,59 = 585,67 - 4,34 x 112 | 100 м коробок блоков | 0.204 | 99.59 | 90.79 | 3.1 |  |  | 20.32 | 18.52 | 0.63 |  | 7.82 | 1.6
50 | Счет | Наличники | м | 22.85 | 5.27 |  |  |  |  | 120.42
51 | ТЕР11-01-015-07 | Устройство покрытий шлифовка бетонных или металлоцементных покрытий | 100 м2 покрытия | 1.3155 | 1512.66 | 1034.12 | 455.66 | 28.59 |  | 1989.9 | 1360.38 | 599.42 | 37.61 | 80.04 | 105.29
Итого по разделу 4 №69 | [9 empty] | 475873.92 |  |  |  |  | 464.32
Раздел 5. №55
52 | ТЕР10-05-009-01 | Облицовка стен по одинарному металлическому каркасу из ПН и ПС профилей гипсокартонными листами в один слой (С 625) с оконным проемом | 100 м2 стены за вычетом проемов | 0.1066 | 7770.62 | 917.32 | 5.14 |  |  | 828.35 | 97.79 | 0.55 |  | 1.63 | 0.17
53 | ТЕР15-01-050-04 | Облицовка оконных откосов декоративным бумажно-слоистым пластиком или листами из синтетических материалов на клее | 100 м2 облицовки | 0.0484 | 7412.49 | 2175.76 | 42.22 | 1.09 |  | 358.76 | 105.31 | 2.04 | 0.05 | 166.47 | 8.06
54 | Счет | Экран радиатора | м2 | 1.08 | 135.67 |  |  |  |  | 146.52
55 | ТЕР10-05-009-02 | Облицовка стен по одинарному металлическому каркасу из ПН и ПС профилей гипсокартонными листами в один слой (С 625) с дверным проемом | 100 м2 стены за вычетом проемов | 0.54 | 8223.41 | 865.64 | 6.46 |  |  | 4440.64 | 467.45 | 3.49 |  | 1.54 | 0.83
56 | ТЕР15-06-001-05 | Оклейка обоями стен по листовым материалам, гипсобетонным и гипсолитовым поверхностям тиснеными и плотными | 100 м2 оклеиваемой и обиваемой поверхности | 0.6466 | 3227.77 | 423 | 1.18 | 0.14 |  | 2087.08 | 273.51 | 0.76 | 0.09 | 32.74 | 21.17
57 | ТЕР15-04-005-05 | Окраска поливинилацетатными водоэмульсионными составами улучшенная по сборным конструкциям, подготовленным под окраску стен | 100 м2 окрашиваемой поверхности | 0.6466 | 1234.5 | 324.23 | 8.15 | 0.14 |  | 798.23 | 209.65 | 5.27 | 0.09 | 25.41 | 16.43
58 | ТЕР15-04-005-05 | Окраска поливинилацетатными водоэмульсионными составами улучшенная по сборным конструкциям, подготовленным под окраску откосов оконных | 100 м2 окрашиваемой поверхности | 0.0484 | 1234.5 | 324.23 | 8.15 | 0.14 |  | 59.75 | 15.69 | 0.39 | 0.01 | 25.41 | 1.23
59 | ТЕР10-01-060-01 прим. | Установка и крепление на стенах отбойников деревянных 99,59 = 585,67 - 4,34 x 112 КОЭФ. К ПОЗИЦИИ: Новый коэффициент ПЗ=2; ОЗП=2; ЭМ=2; ЗПМ=2; МАТ=2; ТЗ=2; ТЗМ=2 | 100 м | 0.243 | 199.18 | 181.58 | 6.2 |  |  | 48.4 | 44.12 | 1.51 |  | 15.64 | 3.8
60 | Счет | Панели декоративные деревянные | м | 54.43 | 8.2 |  |  |  |  | 446.33
61 | ТЕР11-01-039-04 | Устройство плинтусов из плиток керамических | 100 м плинтусов | 0.243 | 2466.58 | 319.31 | 4.64 |  |  | 599.38 | 77.59 | 1.13 |  | 23.6 | 5.73
62 | ТЕР10-05-012-01 | Устройство подвесных потолков из гипсокартонных листов типа "Байкал" | 1 м2 потолка | 43.1 | 232.72 | 13.18 | 0.55 | 0.05 |  | 10030.23 | 568.06 | 23.71 | 2.16 | 1.02 | 43.96
63 | ТЕР11-01-015-07 | Устройство покрытий шлифовка бетонных или металлоцементных покрытий | 100 м2 покрытия | 0.431 | 1512.66 | 1034.12 | 455.66 | 28.59 |  | 651.96 | 445.71 | 196.39 | 12.32 | 80.04 | 34.5
Итого по разделу 5 №55 | [9 empty] | 126174.91 |  |  |  |  | 135.88
Раздел 6. №43,41
64 | ТЕР10-05-002-02 | Устройство перегородок с одинарным металлическим каркасом и двухслойной обшивкой гипсокартонными листами с обеих сторон (С 112) с изоляцией с одним дверным проемом | 100 м2 перегородки за вычетом проемов | 0.0725 | 19804.97 | 1757.12 | 12.23 |  |  | 1435.86 | 127.39 | 0.89 |  | 3.26 | 0.24
65 | СЦМ-120-9016 | Материал теплоизоляционный (Ursa) | м2 | 7.25 | 103 |  |  |  |  | 746.75
66 | ТЕР10-05-002-01 | Устройство перегородок с одинарным металлическим каркасом и двухслойной обшивкой гипсокартонными листами с обеих сторон (С 112) с изоляцией глухих | 100 м2 перегородки за вычетом проемов | 0.1538 | 17979.4 | 1705.44 | 10.65 |  |  | 2765.23 | 262.3 | 1.64 |  | 3.19 | 0.49
67 | СЦМ-120-9016 | Изоляционный материал | м2 | 15.38 | 103 |  |  |  |  | 1584.14
68 | ТЕР10-05-009-01 | Облицовка стен по одинарному металлическому каркасу из ПН и ПС профилей гипсокартонными листами в один слой (С 625) с оконным проемом | 100 м2 стены за вычетом проемов | 0.0896 | 7770.62 | 917.32 | 5.14 |  |  | 696.25 | 82.19 | 0.46 |  | 1.63 | 0.15
69 | ТЕР15-01-050-04 | Облицовка оконных откосов декоративным бумажно-слоистым пластиком или листами из синтетических материалов на клее | 100 м2 облицовки | 0.0484 | 7412.49 | 2175.76 | 42.22 | 1.09 |  | 358.76 | 105.31 | 2.04 | 0.05 | 166.47 | 8.06
70 | Счет | Экран радиатора | м2 | 1.08 | 135.67 |  |  |  |  | 146.52
71 | ТЕР10-05-009-02 | Облицовка стен по одинарному металлическому каркасу из ПН и ПС профилей гипсокартонными листами в один слой (С 625) с дверным проемом | 100 м2 стены за вычетом проемов | 2.6171 | 8223.41 | 865.64 | 6.46 |  |  | 21521.49 | 2265.47 | 16.91 |  | 1.54 | 4.03
72 | ТЕР15-07-016-01 | Облицовка гипсовыми и гипсоволокнистыми листами: стен при отделке под окраску и оклейку обоями с креплением на пристенный металлический каркас:глухая | 100 м2 отделываемой поверхности | 0.3075 | 4456.03 | 1724.01 | 62.95 | 2.87 |  | 1370.23 | 530.13 | 19.36 | 0.88 | 128.85 | 39.62
73 | СЦМ-101-3275-1 | Листы гипсокартонные стандартные (ГКЛ), КНАУФ, толщиной 12,5 мм | м2 | 32.29 | 28.69 |  |  |  |  | 926.4
74 | ТЕР15-06-001-05 | Оклейка обоями стен по листовым материалам, гипсобетонным и гипсолитовым поверхностям тиснеными и плотными | 100 м2 оклеиваемой и обиваемой поверхности | 3.6517 | 3227.77 | 423 | 1.18 | 0.14 |  | 11786.85 | 1544.67 | 4.31 | 0.51 | 32.74 | 119.56
75 | ТЕР15-04-005-05 | Окраска поливинилацетатными водоэмульсионными составами улучшенная по сборным конструкциям, подготовленным под окраску стен | 100 м2 окрашиваемой поверхности | 3.6517 | 1234.5 | 324.23 | 8.15 | 0.14 |  | 4508.02 | 1183.99 | 29.76 | 0.51 | 25.41 | 92.79
76 | ТЕР15-04-005-05 | Окраска поливинилацетатными водоэмульсионными составами улучшенная по сборным конструкциям, подготовленным под окраску откосов оконных | 100 м2 окрашиваемой поверхности | 0.0484 | 1234.5 | 324.23 | 8.15 | 0.14 |  | 59.75 | 15.69 | 0.39 | 0.01 | 25.41 | 1.23
77 | ТЕР10-01-060-01 прим. | Установка и крепление на стенах отбойников деревянных 99,59 = 585,67 - 4,34 x 112 КОЭФ. К ПОЗИЦИИ: Новый коэффициент ПЗ=2; ОЗП=2; ЭМ=2; ЗПМ=2; МАТ=2; ТЗ=2; ТЗМ=2 | 100 м | 0.79 | 199.18 | 181.58 | 6.2 |  |  | 157.35 | 143.45 | 4.9 |  | 15.64 | 12.36
78 | Счет | Панели декоративные деревянные | м | 177 | 8.2 |  |  |  |  | 1451.4
79 | ТЕР11-01-039-04 | Устройство плинтусов из плиток керамических | 100 м плинтусов | 1.0982 | 2466.58 | 319.31 | 4.64 |  |  | 2708.8 | 350.67 | 5.1 |  | 23.6 | 25.92
80 | ТЕР10-05-012-01 | Устройство подвесных потолков из гипсокартонных листов типа "Байкал" | 1 м2 потолка | 148.1 | 232.72 | 13.18 | 0.55 | 0.05 |  | 34465.83 | 1951.96 | 81.46 | 7.41 | 1.02 | 151.06
81 | ТЕР10-01-039-01 | Установка блоков в наружных и внутренних дверных проемах в каменных стенах площадью проема до 3 м2 5 278,53 = 32 012,53 - 267,34 x 100 | 100 м2 проемов | 0.0189 | 5278.53 | 1362.94 | 1262.06 | 178.42 |  | 99.76 | 25.76 | 23.85 | 3.37 | 104.28 | 1.97
82 | Счет | Блоки дверные гладкие белые 9*21 | шт | 1 | 917 |  |  |  |  | 917
83 | ТЕР10-01-060-01 | Установка и крепление наличников 99,59 = 585,67 - 4,34 x 112 | 100 м коробок блоков | 0.102 | 99.59 | 90.79 | 3.1 |  |  | 10.16 | 9.26 | 0.32 |  | 7.82 | 0.8
84 | Счет | Наличники | м | 11.42 | 5.27 |  |  |  |  | 60.18
85 | ТЕР11-01-015-07 | Устройство покрытий шлифовка бетонных или металлоцементных покрытий | 100 м2 покрытия | 1.481 | 1512.66 | 1034.12 | 455.66 | 28.59 |  | 2240.25 | 1531.53 | 674.83 | 42.34 | 80.04 | 118.54
Итого по разделу 6 №43,41 | [9 empty] | 553240.75 |  |  |  |  | 576.82
Раздел 7. №26
86 | ТЕР10-05-009-01 | Облицовка стен по одинарному металлическому каркасу из ПН и ПС профилей гипсокартонными листами в один слой (С 625) с оконным проемом | 100 м2 стены за вычетом проемов | 0.0586 | 7770.62 | 917.32 | 5.14 |  |  | 455.36 | 53.76 | 0.3 |  | 1.63 | 0.1
87 | ТЕР15-01-050-04 | Облицовка оконных откосов декоративным бумажно-слоистым пластиком или листами из синтетических материалов на клее | 100 м2 облицовки | 0.0242 | 7412.49 | 2175.76 | 42.22 | 1.09 |  | 179.38 | 52.65 | 1.02 | 0.03 | 166.47 | 4.03
88 | Счет | Экран радиатора | м2 | 0.54 | 135.67 |  |  |  |  | 73.26
89 | ТЕР10-05-009-02 | Облицовка стен по одинарному металлическому каркасу из ПН и ПС профилей гипсокартонными листами в один слой (С 625) с дверным проемом | 100 м2 стены за вычетом проемов | 0.4527 | 8223.41 | 865.64 | 6.46 |  |  | 3722.74 | 391.88 | 2.92 |  | 1.54 | 0.7
90 | ТЕР15-06-001-05 | Оклейка обоями стен по листовым материалам, гипсобетонным и гипсолитовым поверхностям тиснеными и плотными | 100 м2 оклеиваемой и обиваемой поверхности | 0.5113 | 3227.77 | 423 | 1.18 | 0.14 |  | 1650.36 | 216.28 | 0.6 | 0.07 | 32.74 | 16.74
91 | ТЕР15-04-005-05 | Окраска поливинилацетатными водоэмульсионными составами улучшенная по сборным конструкциям, подготовленным под окраску стен | 100 м2 окрашиваемой поверхности | 0.5113 | 1234.5 | 324.23 | 8.15 | 0.14 |  | 631.2 | 165.78 | 4.17 | 0.07 | 25.41 | 12.99
92 | ТЕР15-04-005-05 | Окраска поливинилацетатными водоэмульсионными составами улучшенная по сборным конструкциям, подготовленным под окраску откосов оконных | 100 м2 окрашиваемой поверхности | 0.0242 | 1234.5 | 324.23 | 8.15 | 0.14 |  | 29.87 | 7.85 | 0.2 |  | 25.41 | 0.61
93 | ТЕР10-01-060-01 прим. | Установка и крепление на стенах отбойников деревянных 99,59 = 585,67 - 4,34 x 112 КОЭФ. К ПОЗИЦИИ: Новый коэффициент ПЗ=2; ОЗП=2; ЭМ=2; ЗПМ=2; МАТ=2; ТЗ=2; ТЗМ=2 | 100 м | 0.178 | 199.18 | 181.58 | 6.2 |  |  | 35.45 | 32.32 | 1.1 |  | 15.64 | 2.78
94 | Счет | Панели декоративные деревянные | м | 39.87 | 8.2 |  |  |  |  | 326.93
95 | ТЕР11-01-039-04 | Устройство плинтусов из плиток керамических | 100 м плинтусов | 0.178 | 2466.58 | 319.31 | 4.64 |  |  | 439.05 | 56.84 | 0.83 |  | 23.6 | 4.2
96 | ТЕР10-05-012-01 | Устройство подвесных потолков из гипсокартонных листов типа "Байкал" | 1 м2 потолка | 21 | 232.72 | 13.18 | 0.55 | 0.05 |  | 4887.12 | 276.78 | 11.55 | 1.05 | 1.02 | 21.42
97 | ТЕР11-01-015-07 | Устройство покрытий шлифовка бетонных или металлоцементных покрытий | 100 м2 покрытия | 0.21 | 1512.66 | 1034.12 | 455.66 | 28.59 |  | 317.66 | 217.17 | 95.69 | 6 | 80.04 | 16.81
Итого по разделу 7 №26 | [9 empty] | 78769.29 |  |  |  |  | 80.38
ИТОГИ ПО СМЕТЕ:
Итого прямые затраты по смете в ценах 2001г. | [9 empty] | 238603.65 | 26488.32 | 2381.49 | 152.57 |  | 1521.65
Итого прямые затраты по смете с учетом коэффициентов к итогам | [9 empty] | 1240709.74 | 179590.81 | 9303.71 | 1034.42 |  | 1521.65
В том числе, справочно:
1 квартал 2009 ОЗП=6,78; ЭМ-ЗПМ=3,71; ЗПМ=6,78; МАТ=4,25 (Поз. 1, 6-7, 9, 11, 16-17, 19, 21, 23, 25, 32, 34-35, 37-39, 43-44, 46-50, 52, 54-55, 59-60, 62, 64-66, 68, 70-71, 77-78, 80-84, 86, 88-89, 93-94, 96, 2-5, 12-15, 22, 24, 26-30, 36, 40-42, 53, 56-58, 67, 69, 72-76, 87, 90-92, 8, 10, 18, 20, 31, 33, 45, 51, 61, 63, 79, 85, 95, 97) | [9 empty] | 841659.7 | 153102.49 | 6922.23 | 881.85
МАТ=18% (Поз. 1, 6-7, 9, 11, 16-17, 19, 21, 23, 25, 32, 34-35, 37-39, 43-44, 46-50, 52, 54-55, 59-60, 62, 64-66, 68, 70-71, 77-78, 80-84, 86, 88-89, 93-94, 96, 2-5, 12-15, 22, 24, 26-30, 36, 40-42, 53, 56-58, 67, 69, 72-76, 87, 90-92, 8, 10, 18, 20, 31, 33, 45, 51, 61, 63, 79, 85, 95, 97) | [9 empty] | 160446.39
Накладные расходы | [9 empty] | 130733.09
В том числе, справочно:
105%*0,63 ФОТ (от 57044,41) (Поз. 2-5, 12-15, 22, 24, 26-30, 36, 40-42, 53, 56-58, 67, 69, 72-76, 87, 90-92) | [9 empty] | 37734.88
118%*0,63 ФОТ (от 87764,05) (Поз. 1, 6-7, 9, 11, 16-17, 19, 21, 23, 25, 32, 34-35, 37-39, 43-44, 46-50, 52, 54-55, 59-60, 62, 64-66, 68, 70-71, 77-78, 80-84, 86, 88-89, 93-94, 96) | [9 empty] | 65243.79
123%*0,63 ФОТ (от 35816,77) (Поз. 8, 10, 18, 20, 31, 33, 45, 51, 61, 63, 79, 85, 95, 97) | [9 empty] | 27754.42
Сметная прибыль | [9 empty] | 91957.96
В том числе, справочно:
55%*0,81 ФОТ (от 57044,41) (Поз. 2-5, 12-15, 22, 24, 26-30, 36, 40-42, 53, 56-58, 67, 69, 72-76, 87, 90-92) | [9 empty] | 25413.28
63%*0,81 ФОТ (от 87764,05) (Поз. 1, 6-7, 9, 11, 16-17, 19, 21, 23, 25, 32, 34-35, 37-39, 43-44, 46-50, 52, 54-55, 59-60, 62, 64-66, 68, 70-71, 77-78, 80-84, 86, 88-89, 93-94, 96) | [9 empty] | 44785.99
75%*0,81 ФОТ (от 35816,77) (Поз. 8, 10, 18, 20, 31, 33, 45, 51, 61, 63, 79, 85, 95, 97) | [9 empty] | 21758.69
Итоги по смете:
Деревянные конструкции | [9 empty] | 1002324.53 |  |  |  |  | 474.87
Отделочные работы | [9 empty] | 337575.43 |  |  |  |  | 650.2
Полы | [9 empty] | 123500.83 |  |  |  |  | 396.58
Итого | [9 empty] | 1463400.79 |  |  |  |  | 1521.65
В том числе:
Материалы | [9 empty] | 1051815.22
Машины и механизмы | [9 empty] | 9303.71
ФОТ | [9 empty] | 180625.23
Накладные расходы | [9 empty] | 130733.09
Сметная прибыль | [9 empty] | 91957.96
ВСЕГО по смете | [9 empty] | 1463400.79 |  |  |  |  | 1521.65
Составил _________________________________________ Шалина Л.И.
Проверил ___________________________________________________