## Локальная смета
СОГЛАСОВАНО: | [11 empty] | УТВЕРЖДАЮ:
_____________________________ | [11 empty] | _____________________________
" _____ " ________________ 200_ г. | [11 empty] | "______ " _______________200_ г.
МУЗ ГКБ №2 им.д-ра Ф.Х.Граля
(наименование стройки)
ЛОКАЛЬНЫЙ СМЕТНЫЙ РАСЧЕТ №
(локальная смета)
|  | на | Ремонт коридора на 4 этаже здания по ул.Плеханова,36.gsf
(наименование работ и затрат, наименование объекта)
Основание:
|  |  | Сметная стоимость строительных работ _______________________________________________________________________________________________ | [5 empty] | ___________________________1134318,97 |  | руб.
|  |  | Средства на оплату труда _______________________________________________________________________________________________ | [5 empty] | ___________________________142016,53 |  | руб.
|  |  | Сметная трудоемкость _______________________________________________________________________________________________ | [5 empty] | _______________________________________________________________________________________________1203,74 |  | чел.час
Составлен(а) в текущих (прогнозных) ценах по состоянию на 1 квартал 2009 г.
№ пп | Обоснова-ние | Наименование | Ед. изм. | Кол. | Стоимость единицы, руб. |  |  |  | Общая стоимость, руб. |  |  |  |  | Т/з осн. раб.на ед. | Т/з осн. раб. Всего | Общая масса обору-дования, т
[5 empty] | Всего | В том числе |  |  | Обору-дование | Всего | В том числе
[6 empty] | Осн.З/п | Эк.Маш | З/пМех |  |  | Осн.З/п | Эк.Маш | З/пМех
1 | 2 | 3 | 4 | 5 | 6 | 7 | 8 | 9 | 10 | 11 | 12 | 13 | 14 | 15 | 16 | 17
Раздел 1. №94
1 | ТЕР10-05-009-02 | Облицовка стен по одинарному металлическому каркасу из ПН и ПС профилей гипсокартонными листами в один слой (С 625) с дверным проемом | 100 м2 стены за вычетом проемов | 0.042 | 8223.41 | 865.64 | 6.46 |  |  | 345.38 | 36.36 | 0.27 |  | 1.54 | 0.06
2 | ТЕР15-07-016-01 | Облицовка гипсовыми и гипсоволокнистыми листами: стен при отделке под окраску и оклейку обоями с креплением на пристенный металлический каркас:глухая | 100 м2 отделываемой поверхности | 0.1568 | 4456.03 | 1724.01 | 62.95 | 2.87 |  | 698.71 | 270.32 | 9.87 | 0.45 | 128.85 | 20.2
3 | СЦМ-101-3275-1 | Листы гипсокартонные стандартные (ГКЛ), КНАУФ, толщиной 12,5 мм | м2 | 16.46 | 28.69 |  |  |  |  | 472.24
4 | ТЕР15-06-001-05 | Оклейка обоями стен по листовым материалам, гипсобетонным и гипсолитовым поверхностям тиснеными и плотными | 100 м2 оклеиваемой и обиваемой поверхности | 0.1988 | 3227.77 | 423 | 1.18 | 0.14 |  | 641.68 | 84.09 | 0.23 | 0.03 | 32.74 | 6.51
5 | ТЕР15-04-005-05 | Окраска поливинилацетатными водоэмульсионными составами улучшенная по сборным конструкциям, подготовленным под окраску стен | 100 м2 окрашиваемой поверхности | 0.1988 | 1234.5 | 324.23 | 8.15 | 0.14 |  | 245.42 | 64.46 | 1.62 | 0.03 | 25.41 | 5.05
6 | ТЕР10-01-060-01 прим. | Установка и крепление на стенах отбойников деревянных 99,59 = 585,67 - 4,34 x 112 КОЭФ. К ПОЗИЦИИ: Новый коэффициент ПЗ=2; ОЗП=2; ЭМ=2; ЗПМ=2; МАТ=2; ТЗ=2; ТЗМ=2 | 100 м | 0.06 | 199.18 | 181.58 | 6.2 |  |  | 11.95 | 10.89 | 0.37 |  | 15.64 | 0.94
7 | Счет | Панели декоративные деревянные | м | 13.44 | 8.2 |  |  |  |  | 110.21
8 | ТЕР11-01-039-04 | Устройство плинтусов из плиток керамических | 100 м плинтусов | 0.06 | 2466.58 | 319.31 | 4.64 |  |  | 147.99 | 19.16 | 0.28 |  | 23.6 | 1.42
9 | ТЕР10-05-012-01 | Устройство подвесных потолков из гипсокартонных листов типа "Байкал" | 1 м2 потолка | 3.57 | 232.72 | 13.18 | 0.55 | 0.05 |  | 830.81 | 47.05 | 1.96 | 0.18 | 1.02 | 3.64
10 | ТЕР11-01-015-07 | Устройство покрытий шлифовка бетонных или металлоцементных покрытий | 100 м2 покрытия | 0.0357 | 1512.66 | 1034.12 | 455.66 | 28.59 |  | 54 | 36.92 | 16.27 | 1.02 | 80.04 | 2.86
Итого по разделу 1 №94 | [9 empty] | 23300.92 |  |  |  |  | 40.68
Раздел 2. №92
11 | ТЕР10-05-009-02 | Облицовка стен по одинарному металлическому каркасу из ПН и ПС профилей гипсокартонными листами в один слой (С 625) с дверным проемом | 100 м2 стены за вычетом проемов | 0.0805 | 8223.41 | 865.64 | 6.46 |  |  | 661.98 | 69.68 | 0.52 |  | 1.54 | 0.12
12 | ТЕР15-07-016-01 | Облицовка гипсовыми и гипсоволокнистыми листами: стен при отделке под окраску и оклейку обоями с креплением на пристенный металлический каркас:глухая | 100 м2 отделываемой поверхности | 0.102 | 4456.03 | 1724.01 | 62.95 | 2.87 |  | 454.52 | 175.85 | 6.42 | 0.29 | 128.85 | 13.14
13 | СЦМ-101-3275-1 | Листы гипсокартонные стандартные (ГКЛ), КНАУФ, толщиной 12,5 мм | м2 | 10.71 | 28.69 |  |  |  |  | 307.27
14 | ТЕР15-06-001-05 | Оклейка обоями стен по листовым материалам, гипсобетонным и гипсолитовым поверхностям тиснеными и плотными | 100 м2 оклеиваемой и обиваемой поверхности | 0.1825 | 3227.77 | 423 | 1.18 | 0.14 |  | 589.07 | 77.2 | 0.22 | 0.03 | 32.74 | 5.98
15 | ТЕР15-04-005-05 | Окраска поливинилацетатными водоэмульсионными составами улучшенная по сборным конструкциям, подготовленным под окраску стен | 100 м2 окрашиваемой поверхности | 0.1825 | 1234.5 | 324.23 | 8.15 | 0.14 |  | 225.3 | 59.17 | 1.49 | 0.03 | 25.41 | 4.64
16 | ТЕР10-01-060-01 прим. | Установка и крепление на стенах отбойников деревянных 99,59 = 585,67 - 4,34 x 112 КОЭФ. К ПОЗИЦИИ: Новый коэффициент ПЗ=2; ОЗП=2; ЭМ=2; ЗПМ=2; МАТ=2; ТЗ=2; ТЗМ=2 | 100 м | 0.055 | 199.18 | 181.58 | 6.2 |  |  | 10.95 | 9.99 | 0.34 |  | 15.64 | 0.86
17 | Счет | Панели декоративные деревянные | м | 12.32 | 8.2 |  |  |  |  | 101.02
18 | ТЕР11-01-039-04 | Устройство плинтусов из плиток керамических | 100 м плинтусов | 0.055 | 2466.58 | 319.31 | 4.64 |  |  | 135.66 | 17.56 | 0.26 |  | 23.6 | 1.3
19 | ТЕР10-05-012-01 | Устройство подвесных потолков из гипсокартонных листов типа "Байкал" | 1 м2 потолка | 4.26 | 232.72 | 13.18 | 0.55 | 0.05 |  | 991.39 | 56.15 | 2.34 | 0.21 | 1.02 | 4.35
20 | ТЕР11-01-015-07 | Устройство покрытий шлифовка бетонных или металлоцементных покрытий | 100 м2 покрытия | 0.0426 | 1512.66 | 1034.12 | 455.66 | 28.59 |  | 64.44 | 44.05 | 19.41 | 1.22 | 80.04 | 3.41
Итого по разделу 2 №92 | [9 empty] | 22716.79 |  |  |  |  | 33.8
Раздел 3. №97
21 | ТЕР10-05-009-02 | Облицовка стен по одинарному металлическому каркасу из ПН и ПС профилей гипсокартонными листами в один слой (С 625) с дверным проемом | 100 м2 стены за вычетом проемов | 0.2354 | 8223.41 | 865.64 | 6.46 |  |  | 1935.79 | 203.77 | 1.52 |  | 1.54 | 0.36
22 | ТЕР15-06-001-05 | Оклейка обоями стен по листовым материалам, гипсобетонным и гипсолитовым поверхностям тиснеными и плотными | 100 м2 оклеиваемой и обиваемой поверхности | 0.2354 | 3227.77 | 423 | 1.18 | 0.14 |  | 759.82 | 99.57 | 0.28 | 0.03 | 32.74 | 7.71
23 | ТЕР15-04-005-05 | Окраска поливинилацетатными водоэмульсионными составами улучшенная по сборным конструкциям, подготовленным под окраску стен | 100 м2 окрашиваемой поверхности | 0.2354 | 1234.5 | 324.23 | 8.15 | 0.14 |  | 290.6 | 76.32 | 1.92 | 0.03 | 25.41 | 5.98
24 | ТЕР10-01-060-01 прим. | Установка и крепление на стенах отбойников деревянных 99,59 = 585,67 - 4,34 x 112 КОЭФ. К ПОЗИЦИИ: Новый коэффициент ПЗ=2; ОЗП=2; ЭМ=2; ЗПМ=2; МАТ=2; ТЗ=2; ТЗМ=2 | 100 м | 0.363 | 199.18 | 181.58 | 6.2 |  |  | 72.3 | 65.91 | 2.25 |  | 15.64 | 5.68
25 | Счет | Панели декоративные деревянные | м | 81.31 | 8.2 |  |  |  |  | 666.74
26 | ТЕР11-01-039-04 | Устройство плинтусов из плиток керамических | 100 м плинтусов | 0.363 | 2466.58 | 319.31 | 4.64 |  |  | 895.37 | 115.91 | 1.68 |  | 23.6 | 8.57
27 | ТЕР10-05-012-01 | Устройство подвесных потолков из гипсокартонных листов типа "Байкал" | 1 м2 потолка | 45.2 | 232.72 | 13.18 | 0.55 | 0.05 |  | 10518.94 | 595.74 | 24.86 | 2.26 | 1.02 | 46.1
28 | ТЕР11-01-015-07 | Устройство покрытий шлифовка бетонных или металлоцементных покрытий | 100 м2 покрытия | 0.452 | 1512.66 | 1034.12 | 455.66 | 28.59 |  | 683.72 | 467.42 | 205.96 | 12.92 | 80.04 | 36.18
Итого по разделу 3 №97 | [9 empty] | 96241.24 |  |  |  |  | 110.58
Раздел 4. №77
29 | ТЕР10-05-009-02 | Облицовка стен по одинарному металлическому каркасу из ПН и ПС профилей гипсокартонными листами в один слой (С 625) с дверным проемом | 100 м2 стены за вычетом проемов | 1.2093 | 8223.41 | 865.64 | 6.46 |  |  | 9944.57 | 1046.82 | 7.81 |  | 1.54 | 1.86
30 | ТЕР15-06-001-05 | Оклейка обоями стен по листовым материалам, гипсобетонным и гипсолитовым поверхностям тиснеными и плотными | 100 м2 оклеиваемой и обиваемой поверхности | 1.2093 | 3227.77 | 423 | 1.18 | 0.14 |  | 3903.34 | 511.53 | 1.43 | 0.17 | 32.74 | 39.59
31 | ТЕР15-04-005-05 | Окраска поливинилацетатными водоэмульсионными составами улучшенная по сборным конструкциям, подготовленным под окраску стен | 100 м2 окрашиваемой поверхности | 1.2093 | 1234.5 | 324.23 | 8.15 | 0.14 |  | 1492.88 | 392.09 | 9.86 | 0.17 | 25.41 | 30.73
32 | ТЕР10-01-060-01 прим. | Установка и крепление на стенах отбойников деревянных 99,59 = 585,67 - 4,34 x 112 КОЭФ. К ПОЗИЦИИ: Новый коэффициент ПЗ=2; ОЗП=2; ЭМ=2; ЗПМ=2; МАТ=2; ТЗ=2; ТЗМ=2 | 100 м | 0.39 | 199.18 | 181.58 | 6.2 |  |  | 77.68 | 70.82 | 2.42 |  | 15.64 | 6.1
33 | Счет | Панели декоративные деревянные | м | 87.36 | 8.2 |  |  |  |  | 716.35
34 | ТЕР11-01-039-04 | Устройство плинтусов из плиток керамических | 100 м плинтусов | 0.39 | 2466.58 | 319.31 | 4.64 |  |  | 961.97 | 124.53 | 1.81 |  | 23.6 | 9.2
35 | ТЕР10-05-012-01 | Устройство подвесных потолков из гипсокартонных листов типа "Байкал" | 1 м2 потолка | 52.7 | 232.72 | 13.18 | 0.55 | 0.05 |  | 12264.34 | 694.59 | 28.99 | 2.64 | 1.02 | 53.75
36 | ТЕР11-01-015-07 | Устройство покрытий шлифовка бетонных или металлоцементных покрытий | 100 м2 покрытия | 0.527 | 1512.66 | 1034.12 | 455.66 | 28.59 |  | 797.17 | 544.98 | 240.13 | 15.07 | 80.04 | 42.18
Итого по разделу 4 №77 | [9 empty] | 185520.31 |  |  |  |  | 183.41
Раздел 5. №63
37 | ТЕР10-05-009-02 | Облицовка стен по одинарному металлическому каркасу из ПН и ПС профилей гипсокартонными листами в один слой (С 625) с дверным проемом | 100 м2 стены за вычетом проемов | 0.4678 | 8223.41 | 865.64 | 6.46 |  |  | 3846.91 | 404.95 | 3.02 |  | 1.54 | 0.72
38 | ТЕР15-06-001-05 | Оклейка обоями стен по листовым материалам, гипсобетонным и гипсолитовым поверхностям тиснеными и плотными | 100 м2 оклеиваемой и обиваемой поверхности | 0.4678 | 3227.77 | 423 | 1.18 | 0.14 |  | 1509.95 | 197.88 | 0.55 | 0.07 | 32.74 | 15.32
39 | ТЕР15-04-005-05 | Окраска поливинилацетатными водоэмульсионными составами улучшенная по сборным конструкциям, подготовленным под окраску стен | 100 м2 окрашиваемой поверхности | 0.4678 | 1234.5 | 324.23 | 8.15 | 0.14 |  | 577.5 | 151.67 | 3.81 | 0.07 | 25.41 | 11.89
40 | ТЕР10-01-060-01 прим. | Установка и крепление на стенах отбойников деревянных 99,59 = 585,67 - 4,34 x 112 КОЭФ. К ПОЗИЦИИ: Новый коэффициент ПЗ=2; ОЗП=2; ЭМ=2; ЗПМ=2; МАТ=2; ТЗ=2; ТЗМ=2 | 100 м | 0.145 | 199.18 | 181.58 | 6.2 |  |  | 28.88 | 26.33 | 0.9 |  | 15.64 | 2.27
41 | Счет | Панели декоративные деревянные | м | 32.48 | 8.2 |  |  |  |  | 266.34
42 | ТЕР11-01-039-04 | Устройство плинтусов из плиток керамических | 100 м плинтусов | 0.145 | 2466.58 | 319.31 | 4.64 |  |  | 357.65 | 46.3 | 0.67 |  | 23.6 | 3.42
43 | ТЕР10-05-012-01 | Устройство подвесных потолков из гипсокартонных листов типа "Байкал" | 1 м2 потолка | 17.5 | 232.72 | 13.18 | 0.55 | 0.05 |  | 4072.6 | 230.65 | 9.63 | 0.88 | 1.02 | 17.85
44 | ТЕР11-01-015-07 | Устройство покрытий шлифовка бетонных или металлоцементных покрытий | 100 м2 покрытия | 0.175 | 1512.66 | 1034.12 | 455.66 | 28.59 |  | 264.72 | 180.97 | 79.74 | 5 | 80.04 | 14.01
Итого по разделу 5 №63 | [9 empty] | 67298.73 |  |  |  |  | 65.48
Раздел 6. №60
45 | ТЕР10-05-009-01 | Облицовка стен по одинарному металлическому каркасу из ПН и ПС профилей гипсокартонными листами в один слой (С 625) с оконным проемом | 100 м2 стены за вычетом проемов | 0.0996 | 7770.62 | 917.32 | 5.14 |  |  | 773.95 | 91.37 | 0.51 |  | 1.63 | 0.16
46 | ТЕР15-01-050-04 | Облицовка оконных откосов декоративным бумажно-слоистым пластиком или листами из синтетических материалов на клее | 100 м2 облицовки | 0.0484 | 7412.49 | 2175.76 | 42.22 | 1.09 |  | 358.76 | 105.31 | 2.04 | 0.05 | 166.47 | 8.06
47 | Счет | Экран радиатора | м2 | 1.08 | 135.67 |  |  |  |  | 146.52
48 | ТЕР10-05-009-02 | Облицовка стен по одинарному металлическому каркасу из ПН и ПС профилей гипсокартонными листами в один слой (С 625) с дверным проемом | 100 м2 стены за вычетом проемов | 0.52 | 8223.41 | 865.64 | 6.46 |  |  | 4276.17 | 450.13 | 3.36 |  | 1.54 | 0.8
49 | ТЕР15-06-001-05 | Оклейка обоями стен по листовым материалам, гипсобетонным и гипсолитовым поверхностям тиснеными и плотными | 100 м2 оклеиваемой и обиваемой поверхности | 0.6196 | 3227.77 | 423 | 1.18 | 0.14 |  | 1999.93 | 262.09 | 0.73 | 0.09 | 32.74 | 20.29
50 | ТЕР15-04-005-05 | Окраска поливинилацетатными водоэмульсионными составами улучшенная по сборным конструкциям, подготовленным под окраску стен | 100 м2 окрашиваемой поверхности | 0.6196 | 1234.5 | 324.23 | 8.15 | 0.14 |  | 764.9 | 200.89 | 5.05 | 0.09 | 25.41 | 15.74
51 | ТЕР15-04-005-05 | Окраска поливинилацетатными водоэмульсионными составами улучшенная по сборным конструкциям, подготовленным под окраску откосов оконных | 100 м2 окрашиваемой поверхности | 0.0484 | 1234.5 | 324.23 | 8.15 | 0.14 |  | 59.75 | 15.69 | 0.39 | 0.01 | 25.41 | 1.23
52 | ТЕР10-01-060-01 прим. | Установка и крепление на стенах отбойников деревянных 99,59 = 585,67 - 4,34 x 112 КОЭФ. К ПОЗИЦИИ: Новый коэффициент ПЗ=2; ОЗП=2; ЭМ=2; ЗПМ=2; МАТ=2; ТЗ=2; ТЗМ=2 | 100 м | 0.223 | 199.18 | 181.58 | 6.2 |  |  | 44.42 | 40.49 | 1.38 |  | 15.64 | 3.49
53 | Счет | Панели декоративные деревянные | м | 49.95 | 8.2 |  |  |  |  | 409.59
54 | ТЕР11-01-039-04 | Устройство плинтусов из плиток керамических | 100 м плинтусов | 0.223 | 2466.58 | 319.31 | 4.64 |  |  | 550.05 | 71.21 | 1.03 |  | 23.6 | 5.26
55 | ТЕР10-05-012-01 | Устройство подвесных потолков из гипсокартонных листов типа "Байкал" | 1 м2 потолка | 41.8 | 232.72 | 13.18 | 0.55 | 0.05 |  | 9727.7 | 550.92 | 22.99 | 2.09 | 1.02 | 42.64
56 | ТЕР11-01-015-07 | Устройство покрытий шлифовка бетонных или металлоцементных покрытий | 100 м2 покрытия | 0.418 | 1512.66 | 1034.12 | 455.66 | 28.59 |  | 632.29 | 432.26 | 190.47 | 11.95 | 80.04 | 33.46
Итого по разделу 6 №60 | [9 empty] | 121544.93 |  |  |  |  | 131.13
Раздел 7. №44
57 | ТЕР10-05-002-02 | Устройство перегородок с одинарным металлическим каркасом и двухслойной обшивкой гипсокартонными листами с обеих сторон (С 112) с изоляцией с одним дверным проемом | 100 м2 перегородки за вычетом проемов | 0.0615 | 19804.97 | 1757.12 | 12.23 |  |  | 1218.01 | 108.06 | 0.75 |  | 3.26 | 0.2
58 | СЦМ-120-9016 | Материал теплоизоляционный (Ursa) | м2 | 6.15 | 103 |  |  |  |  | 633.45
59 | ТЕР10-05-002-01 | Устройство перегородок с одинарным металлическим каркасом и двухслойной обшивкой гипсокартонными листами с обеих сторон (С 112) с изоляцией глухих | 100 м2 перегородки за вычетом проемов | 0.1538 | 17979.4 | 1705.44 | 10.65 |  |  | 2765.23 | 262.3 | 1.64 |  | 3.19 | 0.49
60 | СЦМ-120-9016 | Изоляционный материал | м2 | 15.38 | 103 |  |  |  |  | 1584.14
61 | ТЕР10-05-009-01 | Облицовка стен по одинарному металлическому каркасу из ПН и ПС профилей гипсокартонными листами в один слой (С 625) с оконным проемом | 100 м2 стены за вычетом проемов | 0.0445 | 7770.62 | 917.32 | 5.14 |  |  | 345.79 | 40.82 | 0.23 |  | 1.63 | 0.07
62 | ТЕР15-01-050-04 | Облицовка оконных откосов декоративным бумажно-слоистым пластиком или листами из синтетических материалов на клее | 100 м2 облицовки | 0.0242 | 7412.49 | 2175.76 | 42.22 | 1.09 |  | 179.38 | 52.65 | 1.02 | 0.03 | 166.47 | 4.03
63 | Счет | Экран радиатора | м2 | 0.54 | 135.67 |  |  |  |  | 73.26
64 | ТЕР15-07-016-01 | Облицовка гипсовыми и гипсоволокнистыми листами: стен при отделке под окраску и оклейку обоями с креплением на пристенный металлический каркас:глухая | 100 м2 отделываемой поверхности | 0.1538 | 4456.03 | 1724.01 | 62.95 | 2.87 |  | 685.34 | 265.15 | 9.68 | 0.44 | 128.85 | 19.82
65 | СЦМ-101-3275-1 | Листы гипсокартонные стандартные (ГКЛ), КНАУФ, толщиной 12,5 мм | м2 | 16.15 | 28.69 |  |  |  |  | 463.34
66 | ТЕР15-06-001-05 | Оклейка обоями стен по листовым материалам, гипсобетонным и гипсолитовым поверхностям тиснеными и плотными | 100 м2 оклеиваемой и обиваемой поверхности | 0.4136 | 3227.77 | 423 | 1.18 | 0.14 |  | 1335.01 | 174.95 | 0.49 | 0.06 | 32.74 | 13.54
67 | ТЕР15-04-005-05 | Окраска поливинилацетатными водоэмульсионными составами улучшенная по сборным конструкциям, подготовленным под окраску стен | 100 м2 окрашиваемой поверхности | 0.4136 | 1234.5 | 324.23 | 8.15 | 0.14 |  | 510.59 | 134.1 | 3.37 | 0.06 | 25.41 | 10.51
68 | ТЕР15-04-005-05 | Окраска поливинилацетатными водоэмульсионными составами улучшенная по сборным конструкциям, подготовленным под окраску откосов оконных | 100 м2 окрашиваемой поверхности | 0.0242 | 1234.5 | 324.23 | 8.15 | 0.14 |  | 29.87 | 7.85 | 0.2 |  | 25.41 | 0.61
69 | ТЕР11-01-039-04 | Устройство плинтусов из плиток керамических | 100 м плинтусов | 0.15 | 2466.58 | 319.31 | 4.64 |  |  | 369.99 | 47.9 | 0.7 |  | 23.6 | 3.54
70 | ТЕР10-05-012-01 | Устройство подвесных потолков из гипсокартонных листов типа "Байкал" | 1 м2 потолка | 16.4 | 232.72 | 13.18 | 0.55 | 0.05 |  | 3816.61 | 216.15 | 9.02 | 0.82 | 1.02 | 16.73
71 | ТЕР10-01-039-01 | Установка блоков в наружных и внутренних дверных проемах в каменных стенах площадью проема до 3 м2 5 278,53 = 32 012,53 - 267,34 x 100 | 100 м2 проемов | 0.0189 | 5278.53 | 1362.94 | 1262.06 | 178.42 |  | 99.76 | 25.76 | 23.85 | 3.37 | 104.28 | 1.97
72 | Счет | Блоки дверные гладкие белые 9*21 | шт | 1 | 917 |  |  |  |  | 917
73 | ТЕР10-01-060-01 | Установка и крепление наличников 99,59 = 585,67 - 4,34 x 112 | 100 м коробок блоков | 0.102 | 99.59 | 90.79 | 3.1 |  |  | 10.16 | 9.26 | 0.32 |  | 7.82 | 0.8
74 | Счет | Наличники | м | 11.42 | 5.27 |  |  |  |  | 60.18
75 | ТЕР11-01-015-07 | Устройство покрытий шлифовка бетонных или металлоцементных покрытий | 100 м2 покрытия | 0.164 | 1512.66 | 1034.12 | 455.66 | 28.59 |  | 248.08 | 169.6 | 74.73 | 4.69 | 80.04 | 13.13
Итого по разделу 7 №44 | [9 empty] | 92010.27 |  |  |  |  | 85.44
Раздел 8. №58
76 | ТЕР10-05-009-02 | Облицовка стен по одинарному металлическому каркасу из ПН и ПС профилей гипсокартонными листами в один слой (С 625) с дверным проемом | 100 м2 стены за вычетом проемов | 2.4136 | 8223.41 | 865.64 | 6.46 |  |  | 19848.02 | 2089.31 | 15.59 |  | 1.54 | 3.72
77 | ТЕР10-05-009-01 | Облицовка стен по одинарному металлическому каркасу из ПН и ПС профилей гипсокартонными листами в один слой (С 625) с оконным проемом | 100 м2 стены за вычетом проемов | 0.0445 | 7770.62 | 917.32 | 5.14 |  |  | 345.79 | 40.82 | 0.23 |  | 1.63 | 0.07
78 | ТЕР15-01-050-04 | Облицовка оконных откосов декоративным бумажно-слоистым пластиком или листами из синтетических материалов на клее | 100 м2 облицовки | 0.0242 | 7412.49 | 2175.76 | 42.22 | 1.09 |  | 179.38 | 52.65 | 1.02 | 0.03 | 166.47 | 4.03
79 | Счет | Экран радиатора | м2 | 0.54 | 135.67 |  |  |  |  | 73.26
80 | ТЕР15-07-016-01 | Облицовка гипсовыми и гипсоволокнистыми листами: стен при отделке под окраску и оклейку обоями с креплением на пристенный металлический каркас:глухая | 100 м2 отделываемой поверхности | 0.1538 | 4456.03 | 1724.01 | 62.95 | 2.87 |  | 685.34 | 265.15 | 9.68 | 0.44 | 128.85 | 19.82
81 | СЦМ-101-3275-1 | Листы гипсокартонные стандартные (ГКЛ), КНАУФ, толщиной 12,5 мм | м2 | 16.15 | 28.69 |  |  |  |  | 463.34
82 | ТЕР15-06-001-05 | Оклейка обоями стен по листовым материалам, гипсобетонным и гипсолитовым поверхностям тиснеными и плотными | 100 м2 оклеиваемой и обиваемой поверхности | 2.7657 | 3227.77 | 423 | 1.18 | 0.14 |  | 8927.04 | 1169.89 | 3.26 | 0.39 | 32.74 | 90.55
83 | ТЕР15-04-005-05 | Окраска поливинилацетатными водоэмульсионными составами улучшенная по сборным конструкциям, подготовленным под окраску стен | 100 м2 окрашиваемой поверхности | 2.7657 | 1234.5 | 324.23 | 8.15 | 0.14 |  | 3414.26 | 896.72 | 22.54 | 0.39 | 25.41 | 70.28
84 | ТЕР15-04-005-05 | Окраска поливинилацетатными водоэмульсионными составами улучшенная по сборным конструкциям, подготовленным под окраску откосов оконных | 100 м2 окрашиваемой поверхности | 0.0242 | 1234.5 | 324.23 | 8.15 | 0.14 |  | 29.87 | 7.85 | 0.2 |  | 25.41 | 0.61
85 | ТЕР10-01-060-01 прим. | Установка и крепление на стенах отбойников деревянных 99,59 = 585,67 - 4,34 x 112 КОЭФ. К ПОЗИЦИИ: Новый коэффициент ПЗ=2; ОЗП=2; ЭМ=2; ЗПМ=2; МАТ=2; ТЗ=2; ТЗМ=2 | 100 м | 0.8636 | 199.18 | 181.58 | 6.2 |  |  | 172.01 | 156.81 | 5.35 |  | 15.64 | 13.51
86 | Счет | Панели декоративные деревянные | м | 193.4 | 8.2 |  |  |  |  | 1585.88
87 | ТЕР11-01-039-04 | Устройство плинтусов из плиток керамических | 100 м плинтусов | 0.8888 | 2466.58 | 319.31 | 4.64 |  |  | 2192.3 | 283.8 | 4.12 |  | 23.6 | 20.98
88 | ТЕР10-05-012-01 | Устройство подвесных потолков из гипсокартонных листов типа "Байкал" | 1 м2 потолка | 131.9 | 232.72 | 13.18 | 0.55 | 0.05 |  | 30695.77 | 1738.44 | 72.55 | 6.6 | 1.02 | 134.54
89 | ТЕР11-01-015-07 | Устройство покрытий шлифовка бетонных или металлоцементных покрытий | 100 м2 покрытия | 1.319 | 1512.66 | 1034.12 | 455.66 | 28.59 |  | 1995.2 | 1364 | 601.02 | 37.71 | 80.04 | 105.57
Итого по разделу 8 №58 | [9 empty] | 435546.17 |  |  |  |  | 463.68
Раздел 9. №59
90 | ТЕР10-05-009-02 | Облицовка стен по одинарному металлическому каркасу из ПН и ПС профилей гипсокартонными листами в один слой (С 625) с дверным проемом | 100 м2 стены за вычетом проемов | 0.1656 | 8223.41 | 865.64 | 6.46 |  |  | 1361.8 | 143.35 | 1.07 |  | 1.54 | 0.26
91 | ТЕР15-06-001-05 | Оклейка обоями стен по листовым материалам, гипсобетонным и гипсолитовым поверхностям тиснеными и плотными | 100 м2 оклеиваемой и обиваемой поверхности | 0.1656 | 3227.77 | 423 | 1.18 | 0.14 |  | 534.52 | 70.05 | 0.2 | 0.02 | 32.74 | 5.42
92 | ТЕР15-04-005-05 | Окраска поливинилацетатными водоэмульсионными составами улучшенная по сборным конструкциям, подготовленным под окраску стен | 100 м2 окрашиваемой поверхности | 0.1656 | 1234.5 | 324.23 | 8.15 | 0.14 |  | 204.43 | 53.69 | 1.35 | 0.02 | 25.41 | 4.21
93 | ТЕР10-01-060-01 прим. | Установка и крепление на стенах отбойников деревянных 99,59 = 585,67 - 4,34 x 112 КОЭФ. К ПОЗИЦИИ: Новый коэффициент ПЗ=2; ОЗП=2; ЭМ=2; ЗПМ=2; МАТ=2; ТЗ=2; ТЗМ=2 | 100 м | 0.05 | 199.18 | 181.58 | 6.2 |  |  | 9.96 | 9.08 | 0.31 |  | 15.64 | 0.78
94 | Счет | Панели декоративные деревянные | м | 11.2 | 8.2 |  |  |  |  | 91.84
95 | ТЕР11-01-039-04 | Устройство плинтусов из плиток керамических | 100 м плинтусов | 0.05 | 2466.58 | 319.31 | 4.64 |  |  | 123.33 | 15.97 | 0.23 |  | 23.6 | 1.18
96 | ТЕР10-05-012-01 | Устройство подвесных потолков из гипсокартонных листов типа "Байкал" | 1 м2 потолка | 2.3 | 232.72 | 13.18 | 0.55 | 0.05 |  | 535.26 | 30.31 | 1.27 | 0.12 | 1.02 | 2.35
97 | ТЕР11-01-015-07 | Устройство покрытий шлифовка бетонных или металлоцементных покрытий | 100 м2 покрытия | 0.023 | 1512.66 | 1034.12 | 455.66 | 28.59 |  | 34.79 | 23.78 | 10.48 | 0.66 | 80.04 | 1.84
Итого по разделу 9 №59 | [9 empty] | 17979.37 |  |  |  |  | 16.04
Раздел 10. №28
98 | ТЕР10-05-009-01 | Облицовка стен по одинарному металлическому каркасу из ПН и ПС профилей гипсокартонными листами в один слой (С 625) с оконным проемом | 100 м2 стены за вычетом проемов | 0.0526 | 7770.62 | 917.32 | 5.14 |  |  | 408.73 | 48.25 | 0.27 |  | 1.63 | 0.09
99 | ТЕР15-01-050-04 | Облицовка оконных откосов декоративным бумажно-слоистым пластиком или листами из синтетических материалов на клее | 100 м2 облицовки | 0.0242 | 7412.49 | 2175.76 | 42.22 | 1.09 |  | 179.38 | 52.65 | 1.02 | 0.03 | 166.47 | 4.03
100 | Счет | Экран радиатора | м2 | 0.54 | 135.67 |  |  |  |  | 73.26
101 | ТЕР10-05-009-02 | Облицовка стен по одинарному металлическому каркасу из ПН и ПС профилей гипсокартонными листами в один слой (С 625) с дверным проемом | 100 м2 стены за вычетом проемов | 0.4237 | 8223.41 | 865.64 | 6.46 |  |  | 3484.26 | 366.77 | 2.74 |  | 1.54 | 0.65
102 | ТЕР15-06-001-05 | Оклейка обоями стен по листовым материалам, гипсобетонным и гипсолитовым поверхностям тиснеными и плотными | 100 м2 оклеиваемой и обиваемой поверхности | 0.4763 | 3227.77 | 423 | 1.18 | 0.14 |  | 1537.39 | 201.47 | 0.56 | 0.07 | 32.74 | 15.59
103 | ТЕР15-04-005-05 | Окраска поливинилацетатными водоэмульсионными составами улучшенная по сборным конструкциям, подготовленным под окраску стен | 100 м2 окрашиваемой поверхности | 0.4763 | 1234.5 | 324.23 | 8.15 | 0.14 |  | 587.99 | 154.43 | 3.88 | 0.07 | 25.41 | 12.1
104 | ТЕР15-04-005-05 | Окраска поливинилацетатными водоэмульсионными составами улучшенная по сборным конструкциям, подготовленным под окраску откосов оконных | 100 м2 окрашиваемой поверхности | 0.0242 | 1234.5 | 324.23 | 8.15 | 0.14 |  | 29.87 | 7.85 | 0.2 |  | 25.41 | 0.61
105 | ТЕР10-01-060-01 прим. | Установка и крепление на стенах отбойников деревянных 99,59 = 585,67 - 4,34 x 112 КОЭФ. К ПОЗИЦИИ: Новый коэффициент ПЗ=2; ОЗП=2; ЭМ=2; ЗПМ=2; МАТ=2; ТЗ=2; ТЗМ=2 | 100 м | 0.158 | 199.18 | 181.58 | 6.2 |  |  | 31.47 | 28.69 | 0.98 |  | 15.64 | 2.47
106 | Счет | Панели декоративные деревянные | м | 35.39 | 8.2 |  |  |  |  | 290.2
107 | ТЕР11-01-039-04 | Устройство плинтусов из плиток керамических | 100 м плинтусов | 0.158 | 2466.58 | 319.31 | 4.64 |  |  | 389.72 | 50.45 | 0.73 |  | 23.6 | 3.73
108 | ТЕР10-05-012-01 | Устройство подвесных потолков из гипсокартонных листов типа "Байкал" | 1 м2 потолка | 18.8 | 232.72 | 13.18 | 0.55 | 0.05 |  | 4375.14 | 247.78 | 10.34 | 0.94 | 1.02 | 19.18
109 | ТЕР11-01-015-07 | Устройство покрытий шлифовка бетонных или металлоцементных покрытий | 100 м2 покрытия | 0.188 | 1512.66 | 1034.12 | 455.66 | 28.59 |  | 284.38 | 194.41 | 85.66 | 5.37 | 80.04 | 15.05
Итого по разделу 10 №28 | [9 empty] | 72160.26 |  |  |  |  | 73.5
ИТОГИ ПО СМЕТЕ:
Итого прямые затраты по смете в ценах 2001г. | [9 empty] | 184270.52 | 20826.98 | 1901.91 | 119.41 |  | 1203.74
Итого прямые затраты по смете с учетом коэффициентов к итогам | [9 empty] | 958760.88 | 141206.92 | 7422.67 | 809.61 |  | 1203.74
В том числе, справочно:
1 квартал 2009 ОЗП=6,78; ЭМ-ЗПМ=3,71; ЗПМ=6,78; МАТ=4,25 (Поз. 1, 6-7, 9, 11, 16-17, 19, 21, 24-25, 27, 29, 32-33, 35, 37, 40-41, 43, 45, 47-48, 52-53, 55, 57-59, 61, 63, 70-74, 76-77, 79, 85-86, 88, 90, 93-94, 96, 98, 100-101, 105-106, 108, 2-5, 12-15, 22-23, 30-31, 38-39, 46, 49-51, 60, 62, 64-68, 78, 80-84, 91-92, 99, 102-104, 8, 10, 18, 20, 26, 28, 34, 36, 42, 44, 54, 56, 69, 75, 87, 89, 95, 97, 107, 109) | [9 empty] | 650911.01 | 120379.94 | 5520.76 | 690.19
МАТ=18% (Поз. 1, 6-7, 9, 11, 16-17, 19, 21, 24-25, 27, 29, 32-33, 35, 37, 40-41, 43, 45, 47-48, 52-53, 55, 57-59, 61, 63, 70-74, 76-77, 79, 85-86, 88, 90, 93-94, 96, 98, 100-101, 105-106, 108, 2-5, 12-15, 22-23, 30-31, 38-39, 46, 49-51, 60, 62, 64-68, 78, 80-84, 91-92, 99, 102-104, 8, 10, 18, 20, 26, 28, 34, 36, 42, 44, 54, 56, 69, 75, 87, 89, 95, 97, 107, 109) | [9 empty] | 123579.35
Накладные расходы | [9 empty] | 102996.87
В том числе, справочно:
105%*0,63 ФОТ (от 42815,16) (Поз. 2-5, 12-15, 22-23, 30-31, 38-39, 46, 49-51, 60, 62, 64-68, 78, 80-84, 91-92, 99, 102-104) | [9 empty] | 28322.23
118%*0,63 ФОТ (от 69730,13) (Поз. 1, 6-7, 9, 11, 16-17, 19, 21, 24-25, 27, 29, 32-33, 35, 37, 40-41, 43, 45, 47-48, 52-53, 55, 57-59, 61, 63, 70-74, 76-77, 79, 85-86, 88, 90, 93-94, 96, 98, 100-101, 105-106, 108) | [9 empty] | 51837.38
123%*0,63 ФОТ (от 29471,24) (Поз. 8, 10, 18, 20, 26, 28, 34, 36, 42, 44, 54, 56, 69, 75, 87, 89, 95, 97, 107, 109) | [9 empty] | 22837.26
Сметная прибыль | [9 empty] | 72561.22
В том числе, справочно:
55%*0,81 ФОТ (от 42815,16) (Поз. 2-5, 12-15, 22-23, 30-31, 38-39, 46, 49-51, 60, 62, 64-68, 78, 80-84, 91-92, 99, 102-104) | [9 empty] | 19074.15
63%*0,81 ФОТ (от 69730,13) (Поз. 1, 6-7, 9, 11, 16-17, 19, 21, 24-25, 27, 29, 32-33, 35, 37, 40-41, 43, 45, 47-48, 52-53, 55, 57-59, 61, 63, 70-74, 76-77, 79, 85-86, 88, 90, 93-94, 96, 98, 100-101, 105-106, 108) | [9 empty] | 35583.29
75%*0,81 ФОТ (от 29471,24) (Поз. 8, 10, 18, 20, 26, 28, 34, 36, 42, 44, 54, 56, 69, 75, 87, 89, 95, 97, 107, 109) | [9 empty] | 17903.78
Итоги по смете:
Деревянные конструкции | [9 empty] | 788178.06 |  |  |  |  | 389.63
Отделочные работы | [9 empty] | 243524.84 |  |  |  |  | 487.82
Полы | [9 empty] | 102616.07 |  |  |  |  | 326.29
Итого | [9 empty] | 1134318.97 |  |  |  |  | 1203.74
В том числе:
Материалы | [9 empty] | 810131.29
Машины и механизмы | [9 empty] | 7422.67
ФОТ | [9 empty] | 142016.53
Накладные расходы | [9 empty] | 102996.87
Сметная прибыль | [9 empty] | 72561.22
ВСЕГО по смете | [9 empty] | 1134318.97 |  |  |  |  | 1203.74
Составил ________________________________________ Шалина Л.И.
Проверил __________________________________________________