## Локальная смета
СОГЛАСОВАНО: | [11 empty] | УТВЕРЖДАЮ:
_____________________________ | [11 empty] | _____________________________
" _____ " ________________ 200_ г. | [11 empty] | "______ " _______________200_ г.
МУЗ ГКБ №2 им.Ф.Х.Граля
(наименование стройки)
ЛОКАЛЬНЫЙ СМЕТНЫЙ РАСЧЕТ №
(локальная смета)
|  | на | Ремонт помещений на 3 этаже в здании больницы по ул.Плеханова,36.gsf
(наименование работ и затрат, наименование объекта)
Основание:
|  |  | Сметная стоимость _______________________________________________________________________________________________ | [5 empty] | ___________________________1642563,04 |  | руб.
|  |  | строительных работ _______________________________________________________________________________________________ | [5 empty] | _______________________________________________________________________________________________1564463,44 |  | руб.
|  |  | монтажных работ _______________________________________________________________________________________________ | [5 empty] | _______________________________________________________________________________________________78099,6 |  | руб.
|  |  | Средства на оплату труда _______________________________________________________________________________________________ | [5 empty] | ___________________________319108,61 |  | руб.
|  |  | Сметная трудоемкость _______________________________________________________________________________________________ | [5 empty] | _______________________________________________________________________________________________3596,27 |  | чел.час
Составлен(а) в текущих (прогнозных) ценах по состоянию на 2 квартал 2009 г.
№ пп | Обоснова-ние | Наименование | Ед. изм. | Кол. | Стоимость единицы, руб. |  |  |  | Общая стоимость, руб. |  |  |  |  | Т/з осн. раб.на ед. | Т/з осн. раб. Всего | Общая масса обору-дования, т
[5 empty] | Всего | В том числе |  |  | Обору-дование | Всего | В том числе
[6 empty] | Осн.З/п | Эк.Маш | З/пМех |  |  | Осн.З/п | Эк.Маш | З/пМех
1 | 2 | 3 | 4 | 5 | 6 | 7 | 8 | 9 | 10 | 11 | 12 | 13 | 14 | 15 | 16 | 17
Раздел 1. Ремонт помещений на 3 этаже
Демонтажные работы
1 | ТЕРр57-03-01 | Разборка плинтус : деревянных и из пластмассовых материалов | 100 м плинтусов | 2.36 | 41.77 | 41.77 |  |  |  | 98.58 | 98.58 |  |  | 3.77 | 8.9
2 | ТЕРр57-02-01 | Разборка покрытий полов: из линолеума и релина | 100 м2 покрытий | 2.82 | 131.48 | 126.2 | 5.28 | 1.78 |  | 370.77 | 355.88 | 14.89 | 5.02 | 11.39 | 32.12
3 | ТЕРр63-07-05 | Разборка облицовки стен из плит и плиток: керамических глазурованных плиток | 100 м2 поверхности облицовки | 0.22 | 1059.99 | 831.42 | 228.57 | 27.22 |  | 233.2 | 182.91 | 50.29 | 5.99 | 74.3 | 16.35
4 | ТЕРр56-09-04 | Демонтаж дверных коробок в деревянных стенах: каркасных и в перегородках | 100 коробок | 0.12 | 760.95 | 760.95 |  |  |  | 91.31 | 91.31 |  |  | 67.4 | 8.09
5 | ТЕРр56-10-01 | Снятие дверных полотен | 100 м2 дверных полотен | 0.3024 | 409.6 | 409.6 |  |  |  | 123.86 | 123.86 |  |  | 36.28 | 10.97
6 | ТЕРр56-03-02 | Снятие подоконных досок деревянных в зданиях: каменных | 100 м2 | 0.2432 | 1082.66 | 1082.66 |  |  |  | 263.3 | 263.3 |  |  | 94.97 | 23.1
7 | ТЕРр56-02-02 | Снятие оконных переплетов: остекленных | 100 м2 оконных переплетов | 0.955 | 563.44 | 525.65 | 37.79 | 12.72 |  | 538.09 | 502 | 36.09 | 12.15 | 46.11 | 44.04
8 | ТЕРр56-01-01 | Демонтаж оконных коробок: в каменных стенах с отбивкой штукатурки в откосах | 100 коробок | 0.19 | 1712.2 | 1494.56 | 217.64 | 29.41 |  | 325.32 | 283.97 | 41.35 | 5.59 | 128.73 | 24.46
9 | ТЕР10-01-059-01 | Демонтаж шкафов под мойки КОЭФ. К ПОЗИЦИИ: Новый коэффициент ПЗ=0,8; ОЗП=0,8; ЭМ=0,8; ЗПМ=0,8; МАТ=0; ТЗ=0,8; ТЗМ=0,8 | 100 шт. изделий | 0.01 | 894.58 | 685.37 | 209.21 | 18.94 |  | 8.95 | 6.86 | 2.09 | 0.19 | 60.12 | 0.6
10 | ТЕР10-01-010-01 прим | Демонтаж элементов каркаса из брусьев КОЭФ. К ПОЗИЦИИ: Новый коэффициент ПЗ=0,8; ОЗП=0,8; ЭМ=0,8; ЗПМ=0,8; МАТ=0; ТЗ=0,8; ТЗМ=0,8 | 1 м3 древесины в конструкции | 0.2 | 239.22 | 214.92 | 24.3 |  |  | 47.84 | 42.98 | 4.86 |  | 18 | 3.6
11 | ТЕР10-01-012-01 прим | Демонтаж обшивки коробов под трубы и под мойки КОЭФ. К ПОЗИЦИИ: Новый коэффициент ПЗ=0,8; ОЗП=0,8; ЭМ=0,8; ЗПМ=0,8; МАТ=0; ТЗ=0,8; ТЗМ=0,8 | 100 м2 обшивки стен за вычетом проемов | 0.25 | 392.16 | 357.19 | 34.97 |  |  | 98.04 | 89.3 | 8.74 |  | 29.04 | 7.26
Общестроительные работы
12 | ТЕР13-06-003-01 | Очистка поверхности щетками потолка и стен | 1 м2 очищаемой поверхности | 1035.55 | 10.94 | 10.94 |  |  |  | 11328.92 | 11328.92 |  |  | 0.9 | 932
13 | ТЕРр61-02-09 | Ремонт штукатурки внутренних стен по камню и бетону цементно-известковым раствором, площадью отдельных мест: до 10 м2 толщиной слоя до 20 мм | 100 м2 отремонтированной поверхности | 0.26 | 2999.89 | 1981.03 | 27.22 | 9.17 |  | 779.97 | 515.07 | 7.08 | 2.38 | 157.1 | 40.85
14 | ТЕРр61-02-10 | Ремонт штукатурки внутренних стен по камню и бетону цементно-известковым раствором, площадью отдельных мест: до 10 м2, добавлять на каждые следующие 10 мм толщины слоя | 100 м2 отремонтированной поверхности | 0.26 | 787.73 | 279.06 | 13.81 | 4.65 |  | 204.81 | 72.56 | 3.59 | 1.21 | 22.13 | 5.75
15 | ТЕРр61-01-09 | Сплошное выравнивание штукатурки внутри здания (однослойная штукатурка) сухой растворной смесью (типа "Ветонит") толщиной до 10 мм для последующей окраски или оклейки обоями: стен | 100 м2 поверхности | 6.21 | 5875.37 | 1025.08 | 48.05 | 28.93 |  | 36486.05 | 6365.75 | 298.39 | 179.66 | 73.8 | 458.3
16 | ТЕРр61-01-11 | Сплошное выравнивание штукатурки внутри здания (однослойная штукатурка) сухой растворной смесью (типа "Ветонит") толщиной до 10 мм для последующей окраски или оклейки обоями: оконных и дверных откосов плоских | 100 м2 поверхности | 0.7255 | 10498.12 | 1920.26 | 70.69 | 46.38 |  | 7616.39 | 1393.15 | 51.29 | 33.65 | 130.63 | 94.77
17 | ТЕР15-01-050-04 | Облицовка оконных откосов декоративным бумажно-слоистым пластиком или листами из синтетических материалов на клее | 100 м2 облицовки | 0.7255 | 7412.49 | 2175.76 | 42.22 | 1.09 |  | 5377.76 | 1578.51 | 30.63 | 0.79 | 166.47 | 120.77
18 | ТЕР15-04-006-01 | Покрытие поверхностей грунтовкой глубокого проникновения: за 1 раз потолков | 100 м2 покрытия | 3.42 | 174.73 | 110.81 | 1.18 | 0.14 |  | 597.58 | 378.97 | 4.04 | 0.48 | 8.1 | 27.7
19 | ТЕР15-04-006-03 | Покрытие поверхностей грунтовкой глубокого проникновения: за 1 раз стен и откосов | 100 м2 покрытия | 6.9355 | 153.52 | 89.6 | 1.18 | 0.14 |  | 1064.74 | 621.42 | 8.18 | 0.97 | 6.55 | 45.43
20 | ТЕР15-04-005-04 | Окраска поливинилацетатными водоэмульсионными составами улучшенная: по штукатурке потолков | 100 м2 окрашиваемой поверхности | 3.42 | 1953.32 | 687.76 | 13.2 | 0.27 |  | 6680.35 | 2352.14 | 45.14 | 0.92 | 53.9 | 184.34
21 | ТЕР15-04-005-03 | Окраска поливинилацетатными водоэмульсионными составами улучшенная: стен и откосов | 100 м2 окрашиваемой поверхности | 6.9355 | 1707.53 | 547.4 | 12.43 | 0.27 |  | 11842.57 | 3796.49 | 86.21 | 1.87 | 42.9 | 297.53
22 | ТЕР15-01-019-05 | Гладкая облицовка стен, столбов, пилястр и откосов (без карнизных, плинтусных и угловых плиток) без установки плиток туалетного гарнитура на клее из сухих смесей: по кирпичу и бетону | 100 м2 поверхности облицовки | 0.22 | 11807.8 | 2086.89 | 45.24 | 25.22 |  | 2597.72 | 459.12 | 9.95 | 5.55 | 159.67 | 35.13
23 | ТЕР11-01-011-01 | Устройство стяжек цементных толщиной 20 мм | 100 м2 стяжки | 2.82 | 1364.22 | 446.07 | 56.56 | 17.37 |  | 3847.1 | 1257.92 | 159.5 | 48.98 | 39.51 | 111.42
24 | ТЕР11-01-011-02 | Устройство стяжек цементных на каждые 5 мм изменения толщины стяжки добавлять или исключать к норме 11-01-011-01 КОЭФ. К ПОЗИЦИИ: Новый коэффициент ПЗ=2; ОЗП=2; ЭМ=2; ЗПМ=2; МАТ=2; ТЗ=2; ТЗМ=2 | 100 м2 стяжки | 2.82 | 452.06 | 11.3 | 19.6 | 5.74 |  | 1274.81 | 31.87 | 55.27 | 16.19 | 1 | 2.82
25 | ТЕР11-01-036-01 | Устройство покрытий из линолеума на клее бустилат | 100 м2 покрытия | 2.82 | 8279.37 | 501.59 | 52.93 | 4.79 |  | 23347.82 | 1414.48 | 149.26 | 13.51 | 42.4 | 119.57
26 | ТЕР11-01-040-01 | Устройство плинтусов поливинилхлоридных 642,29 = 686,99 - 8,68 x 5,15 | 100 м плинтусов | 2.36 | 642.29 | 124.87 | 2.32 |  |  | 1515.8 | 294.69 | 5.48 |  | 8.99 | 21.22
27 | ТЕРр69-02-01 | Сверление отверстий в кирпичных стенах электроперфоратором: толщина стен 0,5 кирпича с диаметром отверстия до 20 мм | 100 отверстий | 7.87 | 83.74 | 66.7 | 17.04 |  |  | 659.03 | 524.93 | 134.1 |  | 5.49 | 43.21
28 | ТЕР11-01-015-07 | Устройство покрытий шлифовка бетонных или металлоцементных покрытий | 100 м2 покрытия | 0.269 | 1512.66 | 1034.12 | 455.66 | 28.59 |  | 406.91 | 278.18 | 122.57 | 7.69 | 80.04 | 21.53
29 | ТЕР10-05-013-01 | Устройство металлических каркасов из ПН и ПС профилей | 1 м2 стены | 25 | 46.2 | 6.46 | 0.21 | 0.02 |  | 1155 | 161.5 | 5.25 | 0.5 | 0.5 | 12.5
30 | ТЕР10-01-012-01 | Обшивка каркаса досками обшивки (коробов) | 100 м2 обшивки стен за вычетом проемов | 0.25 | 3850.94 | 446.49 | 43.71 |  |  | 962.74 | 111.62 | 10.93 |  | 36.3 | 9.08
31 | ТЕР15-04-005-03 | Окраска поливинилацетатными водоэмульсионными составами улучшенная: коробов | 100 м2 окрашиваемой поверхности | 0.25 | 1707.53 | 547.4 | 12.43 | 0.27 |  | 426.88 | 136.85 | 3.11 | 0.07 | 42.9 | 10.73
32 | ТЕР10-01-039-01 | Установка блоков в наружных и внутренних дверных проемах в каменных стенах площадью проема до 3 м2 5 278,53 = 32 012,53 - 267,34 x 100 | 100 м2 проемов | 0.3024 | 5278.53 | 1362.94 | 1262.06 | 178.42 |  | 1596.23 | 412.15 | 381.65 | 53.95 | 104.28 | 31.53
33 | Прайс | Петли универсальные | шт | 24 | 12.8 |  |  |  |  | 307.2
34 | Прайс | Блоки дверные гладкие белые 12*21 Канадка | шт | 12 | 285.2 |  |  |  |  | 3422.4
35 | Прайс | Ручка дверная | шт | 12 | 61.91 |  |  |  |  | 742.92
36 | ТЕР10-01-060-01 | Установка и крепление наличников 99,59 = 585,67 - 4,34 x 112 | 100 м коробок блоков | 1.296 | 99.59 | 90.79 | 3.1 |  |  | 129.07 | 117.66 | 4.02 |  | 7.82 | 10.13
37 | Прайс | Наличник срощенный на микрошип | м | 145.2 | 6.55 |  |  |  |  | 951.06
38 | ТЕР10-01-034-08 | Установка в жилых и общественных зданиях оконных блоков из ПВХ профилей: поворотных (откидных, поворотно-откидных) с площадью проема более 2 м2 трехстворчатых в том числе при | 100 м2 проемов | 0.955 | 15494.66 | 1858.53 | 401.15 | 9.03 |  | 14797.4 | 1774.9 | 383.1 | 8.62 | 149.16 | 142.45
39 | СЦМ-203-9095-302 | Блоки оконные пластиковые трехстворные с открывающимися створками площадью более 2 м2 | м2 | 95.5 | 827 |  |  |  |  | 78978.5
40 | ТЕР10-01-035-03 | Установка подоконных досок из ПВХ: в каменных стенах толщиной свыше 0,51 м | 100 п.м. | 0.608 | 7631.7 | 259.77 | 26.07 | 0.96 |  | 4640.07 | 157.94 | 15.85 | 0.58 | 21.38 | 13
41 | СЦМ-101-1497-210 | Плиты подоконные пластиковые, Альта-профиль длина 6 метров, ширина 600 мм (Россия) | п.м. | 60.8 | 104.37 |  |  |  |  | 6345.7
42 | ТЕРр58-20-01 | Смена обделок из листовой стали, поясков, сандриков, отливов, карнизов, шириной до: 0,4 м | 100 м | 0.608 | 3238.7 | 503.13 | 6.35 | 1.09 |  | 1969.13 | 305.9 | 3.86 | 0.66 | 41.41 | 25.18
43 | ТЕРр62-10-02 | Улучшенная масляная окраска ранее окрашенных дверей за один раз с расчисткой старой краски: до 35 % КОЭФ. К ПОЗИЦИИ: Тех.часть ПЗ=2,7; ОЗП=2,7; ЭМ=2,7; ЗПМ=2,7; МАТ=2,7; ТЗ=2,7; ТЗМ=2,7 | 100 м2 окрашиваемой поверхности | 0.0252 | 3573.18 | 1932.82 | 23.52 | 3.7 |  | 90.04 | 48.71 | 0.59 | 0.09 | 157.14 | 3.96
44 | ТЕРр62-32-02 | Окраска масляными составами ранее окрашенных поверхностей стальных и чугунных труб: стальных за 2 раза | 100 м2 окрашиваемой поверхности | 0.13 | 1351.4 | 927.71 | 0.77 |  |  | 175.68 | 120.6 | 0.1 |  | 80.6 | 10.48
45 | ТЕРр62-33-02 | Окраска масляными составами ранее окрашенных поверхностей радиаторов и ребристых труб отопления: за 2 раза | 100 м2 окрашиваемой поверхности | 0.71628 | 1245.3 | 821.61 | 0.77 |  |  | 891.98 | 588.5 | 0.55 |  | 65.94 | 47.23
Электромонтажные работы
46 | ТЕРр67-08-02 | Смена светильников : с люминесцентными лампами 2 237,19 = 24 933,19 - 226,96 x 100 | 100 шт. | 0.12 | 2237.19 | 2233.94 | 3.25 | 1.09 |  | 268.46 | 268.07 | 0.39 | 0.13 | 163.3 | 19.6
47 | Счет | Светильник люминесцентный ЛПО-69 2х40 | шт | 12 | 70.44 |  |  |  |  | 845.28
48 | Счет | Лампы люминесцентные Philips TL-D 36/33 | шт | 24 | 10.4 |  |  |  |  | 249.6
49 | ТЕРр67-04-05 | Демонтаж осветительных приборов: светильники для люминесцентных ламп(облучатель) | 100 шт. | 0.13 | 207.2 | 203.95 | 3.25 | 1.09 |  | 26.94 | 26.52 | 0.42 | 0.14 | 17.89 | 2.33
50 | ТЕРм34-01-136-01 | Облучатель бактерицидный: настенный | шт. | 13 | 133.37 | 133.08 |  |  |  | 1733.81 | 1730.04 |  |  | 0,06510,3 | 133.9 | 0.065
51 | Счет | Облучатели ОБНП 2*30-02 (с лампой) | шт | 13 | 292.9 |  |  |  |  | 3807.7
52 | ТЕРр67-08-01 | Смена светильников : с лампами накаливания | 100 шт. | 0.4 | 9847.11 | 1218.89 | 1.22 | 0.41 |  | 3938.84 | 487.56 | 0.49 | 0.16 | 89.1 | 35.64
53 | ТЕРр67-09-01 | Смена выключателей 311,37 = 1 161,37 - 8,50 x 100 | 100 шт. | 0.45 | 311.37 | 311.37 |  |  |  | 140.12 | 140.12 |  |  | 24.1 | 10.85
54 | Прайс | Выключатель "Хит" 10П ВА 16-131-5 | шт | 45 | 9.04 |  |  |  |  | 406.8
55 | ТЕРр67-09-02 | Смена розеток | 100 шт. | 0.49 | 1161.37 | 311.37 |  |  |  | 569.07 | 152.57 |  |  | 24.1 | 11.81
Итого по разделу 1 Ремонт помещений на 3 этаже | [9 empty] | 1640546.71 |  |  |  |  | 3596.27
Раздел 2. Вывоз мусора
56 | СЦП1-3-26 | Погрузочные работы при автомобильных перевозках: Мусор строительный | за т груза | 9.75 | 1.78 |  |  |  |  | 17.36
57 | СЦП3-3-35-2 | Перевозка навалочных грузов автомобилями-самосвалами (работающими вне карьеров), расстояние перевозки 35 км: класс груза 2 | 1 т | 9.75 | 34.06 |  |  |  |  | 332.09
Итого по разделу 2 Вывоз мусора | [9 empty] | 2016.33
ИТОГИ ПО СМЕТЕ:
Итого прямые затраты по смете в ценах 2001г. | [9 empty] | 247745.66 | 41446.33 | 2139.3 | 407.69 |  | 3272.23
Итого прямые затраты по смете с учетом коэффициентов к итогам | [9 empty] | 1283558.44 | 315995.65 | 10775.41 | 3112.96 |  | 3596.27
В том числе, справочно:
2 квартал 2009 ОЗП=6,95; ЭМ-ЗПМ=3,71; ЗПМ=6,95; МАТ=3,97 (Поз. 1-11, 29-30, 32-33, 35-41, 34, 12-22, 31, 23-26, 28, 27, 42-45, 47-48, 46, 49, 52-53, 55, 50-51, 54) | [9 empty] | 859041.5 | 246605.66 | 7118.42 | 2425.76
2 квартал 2009 ПЗ=5,77; ОЗП=5,77; ЭМ=5,77; ЗПМ=5,77; МАТ=5,77 (Поз. 56-57) | [9 empty] | 1666.88
При ремонте и реконструкции зданий и сооружений работы, аналогичные технологическим процессам в новом строительстве ОЗП=1,15; ЭМ=1,25; ЗПМ=1,25; ТЗ=1,15; ТЗМ=1,25 (Поз. 9-11, 29-30, 32-33, 35-41, 12, 17-22, 31, 23-26, 28) | [9 empty] | 29461.35 | 27943.66 | 1517.68 | 279.5 |  | 324.051
МАТ=18% (Поз. 9-11, 29-30, 32-33, 35-41, 34, 13-22, 31, 23-26, 28, 42-45, 47-48, 46, 49, 52-53, 55, 50-51, 54) | [9 empty] | 145643.05
Накладные расходы | [9 empty] | 196275.96
В том числе, справочно:
77%*0,7 ФОТ (от 1312,85) (Поз. 3) | [9 empty] | 707.63
78%*0,7 ФОТ (от 3648,26) (Поз. 27) | [9 empty] | 1991.95
79%*0,7 ФОТ (от 59515,84) (Поз. 13-16) | [9 empty] | 32912.26
80%*0,63 ФОТ (от 12023,78) (Поз. 50) | [9 empty] | 6059.99
80%*0,7 ФОТ (от 8460,8) (Поз. 1-2, 43-45) | [9 empty] | 4738.05
82%*0,7 ФОТ (от 8911,15) (Поз. 4-8) | [9 empty] | 5115
83%*0,7 ФОТ (от 2130,6) (Поз. 42) | [9 empty] | 1237.88
85%*0,7 ФОТ (от 7473,13) (Поз. 46, 49, 52-53, 55) | [9 empty] | 4446.51
90%*0,63 ФОТ (от 90546,39) (Поз. 12) | [9 empty] | 51339.8
105%*0,63 ФОТ (от 74610,61) (Поз. 17-22, 31) | [9 empty] | 49354.92
118%*0,63 ФОТ (от 23532,32) (Поз. 9-11, 29-30, 32-33, 35-41) | [9 empty] | 17493.93
123%*0,63 ФОТ (от 26942,88) (Поз. 23-26, 28) | [9 empty] | 20878.04
Сметная прибыль | [9 empty] | 162728.64
В том числе, справочно:
50%*0,9 ФОТ (от 69744,36) (Поз. 3, 13-16, 27, 43-45) | [9 empty] | 31384.96
55%*0,81 ФОТ (от 74610,61) (Поз. 17-22, 31) | [9 empty] | 33239.03
60%*0,81 ФОТ (от 12023,78) (Поз. 50) | [9 empty] | 5843.56
62%*0,9 ФОТ (от 8911,15) (Поз. 4-8) | [9 empty] | 4972.42
63%*0,81 ФОТ (от 23532,32) (Поз. 9-11, 29-30, 32-33, 35-41) | [9 empty] | 12008.54
65%*0,9 ФОТ (от 9603,73) (Поз. 42, 46, 49, 52-53, 55) | [9 empty] | 5618.18
68%*0,9 ФОТ (от 3193,39) (Поз. 1-2) | [9 empty] | 1954.35
70%*0,81 ФОТ (от 90546,39) (Поз. 12) | [9 empty] | 51339.8
75%*0,81 ФОТ (от 26942,88) (Поз. 23-26, 28) | [9 empty] | 16367.8
Итоги по смете:
Итого Строительные работы | [9 empty] | 1564463.44 |  |  |  |  | 3382.14
Итого Монтажные работы | [9 empty] | 78099.6 |  |  |  |  | 214.13
Итого | [9 empty] | 1642563.04 |  |  |  |  | 3596.27
В том числе:
Материалы | [9 empty] | 954771.05
Машины и механизмы | [9 empty] | 10775.41
ФОТ | [9 empty] | 319108.61
Накладные расходы | [9 empty] | 196275.96
Сметная прибыль | [9 empty] | 162728.64
ВСЕГО по смете | [9 empty] | 1642563.04 |  |  |  |  | 3596.27
Составил
Проверил